## TZ + rozpočet
Mateřská škola Jílové, okres Děčín, příspěvková organizace Průběžná 299, 407 01 Jílové IČ : 72744014, telefon +420 775 867 078, email: reditel@msjilovedc.cz
Název VZ: „Jídelní výtahy v MŠ Průběžná a v MŠ Za koupalištěm, Jílové“ číslo VZ MŠ 2/2021
Příloha č. 4
MŠ Jílové - ul. Průběžná
Rekonstrukce malého nákladního výtahu bez dopravy osob
Popis zařízení:
nový výtah - malý nákladní výtah bez dopravy osob, jídelní výtah
| - | prokládací kabina, 2/2 stanice
kabina: | - | rozměry: š. 800 mm, hl. 800 mm, v. 900 mm
| - | provedení: nerez - nerez brus
| - | minimální nosnost 100 kg
bariéry: | - | světlý rozměr 800 x 900 mm
| - | provedení: nerez - nerez brus, svisle výsuvná
| - | ve stanicích ovladání přivolavač/odesílač + kontrolka "v jízdě" a "ve stanici"
| - | stavební začištění nových bariér a ovladačů
strojovna: | - | stávající
| - | osvětlení šachty a prostoru stroje výtahu
| - | stroj elektromechanický, jednorychlostní, výkon 1,5 kW. |  | obvyklý výkon pro dané zařízení
| - | rychlost jízdy obvyklá pro dané zařízení a účel
|  | Položka | měrná jednotka |  | cena bez DPH
|  | malý nákladní výtah dle parametrů | 1 ks
stavební úpravy strojovna/šachta
viz. popis, příp. dle dohody
|  | se zadavatelem | 1 komplet
|  | Demontáž/montáž malého nákladního výtahu | 1 ks
|  | CELKEM bez DPH |  |  | 0
Požadovaná Záruční lhůta na zařízení 60 měsíců
Výsledná cena se zvýší o DPH dle zákonem stanovených sazeb.
Celé zařízení bude splňovat veškerá nařízení pro provoz malých nákladních výtahů
se zakázanou dopravou osob

## nákres
MŠ Jílové MB - 100 - Průběžná ul.
Rozvaděč
1211
| usazení stroje | [6 empty] | 880 | [5 empty] | usazení stroje
HV
[7 empty] | bariéra | [9 empty] | vstup do strojovny 600/2000
600
|  | 135 |  | 50 | M.V. 830 | [5 empty] | 50 | 145 | [5 empty] | 735
| vstup ke stroji |  | 935
930
[10 empty] | 2418 | [9 empty] | bariéra
stroj
540
bariéra
[19 empty] | 825 |  | 190
6180
ve zdivu 185
3797
bariéra
592