## Krycí List
| CENOVÁ NABÍDKA |  |  |  | Set Column width to
0
21 |  | ZAKÁZKA |  |  | 99
#N/A
#N/A | Číslo: | S-22-015
0 | Zakázka: | Rekonstrukce sociálního zázemí MŠ Jílové budova za koupalištěm |  |  | Rekonstrukce sociálního zázemí MŠ Jílové budova za koupalištěm
0 | Komentář: |  |  |  | 0
0 | Verze: | Nabídka |  |  | Nabídka
0 | Komentář verze: |  |  |  | 0
| Adresa: |  | Datum zahájení:
| Rok: | 2025-03-20 11:32 | Datum dokončení:
| Typ Firmy | Název | Kontaktní osoba | Telefon
| --- | --- | --- | ---
| Význam (funkce) | Jméno
| --- | ---
REKAPITULACE
| Kód stavebního objektu | Popis objektu | Kód zatřídění | Zatřídění
| 99-VON | Vedlejší a ostatní náklady
| D.1.1 | Architektonicko stavební řešení
| D.1.4 | Technika prostředí staveb
|  | Celkem (bez DPH): | 0 | Kč
|  | DPH: | 0 | Kč
|  | Celkem (včetně DPH): | 0 | Kč
| Za zhotovitele |  | Za objednatele
| Jméno : |  | Jméno :
| Datum : |  | Datum :
| Podpis: |  | Podpis :
Poznámka :

## Rekapitulace
Rekonstrukce sociálního zázemí MŠ Jílové budova za koupalištěm - Nabídka
| Popis | Cena | Hmotnost | DPH | Cena s DPH | Počet položek
S | S | 0 | 13.2159 | 0 | 0 | 364
S/01-D | 01-D: Stavební objekty | 0 | 13.2159 | 0 | 0 | 357
S/01-D/D.1.1 | D.1.1: Architektonicko stavební řešení | 0 | 12.2867 | 0 | 0 | 133
S/01-D/D.1.1/D.1.1a | D.1.1a: Architektonicko stavební řešení - bourací práce | 0 | 0.066531 | 0 | 0 | 33
S/01-D/D.1.1/D.1.1a/H | H: Oddíly prací HSV | 0 | 0.066531 | 0 | 0 | 21
S/01-D/D.1.1/D.1.1a/H/003 | 003: Svislé konstrukce | 0 | 0.0066708 | 0 | 0 | 1
S/01-D/D.1.1/D.1.1a/H/004 | 004: Vodorovné konstrukce | 0 | 0.05986 | 0 | 0 | 1
S/01-D/D.1.1/D.1.1a/H/009 | 009: Ostatní konstrukce a práce | 0 | 0 | 0 | 0 | 13
S/01-D/D.1.1/D.1.1a/H/099 | 099: Přesun hmot HSV | 0 | 0 | 0 | 0 | 6
S/01-D/D.1.1/D.1.1a/P | P: Oddíly prací PSV | 0 | 0 | 0 | 0 | 12
S/01-D/D.1.1/D.1.1a/P/725 | 725: Zdravotechnika - zařizovací předměty | 0 | 0 | 0 | 0 | 7
S/01-D/D.1.1/D.1.1a/P/766 | 766: Konstrukce truhlářské | 0 | 0 | 0 | 0 | 2
S/01-D/D.1.1/D.1.1a/P/771 | 771: Podlahy z dlaždic | 0 | 0 | 0 | 0 | 1
S/01-D/D.1.1/D.1.1a/P/776 | 776: Podlahy povlakové | 0 | 0 | 0 | 0 | 1
S/01-D/D.1.1/D.1.1a/P/781 | 781: Dokončovací práce - obklady | 0 | 0 | 0 | 0 | 1
S/01-D/D.1.1/D.1.1b | D.1.1b: Architektonicko stavební řešení - Stavební úpravy | 0 | 12.2202 | 0 | 0 | 100
S/01-D/D.1.1/D.1.1b/H | H: Oddíly prací HSV | 0 | 3.8205 | 0 | 0 | 13
S/01-D/D.1.1/D.1.1b/H/003 | 003: Svislé konstrukce | 0 | 1.5485 | 0 | 0 | 3
S/01-D/D.1.1/D.1.1b/H/006 | 006: Úpravy povrchu | 0 | 2.198 | 0 | 0 | 5
S/01-D/D.1.1/D.1.1b/H/099 | 099: Přesun hmot HSV | 0 | 0 | 0 | 0 | 3
S/01-D/D.1.1/D.1.1b/H/6 | 6: Úpravy povrchů, podlahy a osazování výplní | 0 | 0.07398 | 0 | 0 | 2
S/01-D/D.1.1/D.1.1b/P | P: Oddíly prací PSV | 0 | 8.3997 | 0 | 0 | 87
S/01-D/D.1.1/D.1.1b/P/763 | 763: Konstrukce suché výstavby | 0 | 2.0456 | 0 | 0 | 17
S/01-D/D.1.1/D.1.1b/P/766 | 766: Konstrukce truhlářské | 0 | 0.019558 | 0 | 0 | 14
S/01-D/D.1.1/D.1.1b/P/767 | 767: Konstrukce zámečnické | 0 | 0.0588 | 0 | 0 | 9
S/01-D/D.1.1/D.1.1b/P/771 | 771: Podlahy z dlaždic | 0 | 2.0361 | 0 | 0 | 13
S/01-D/D.1.1/D.1.1b/P/775 | 775: Podlahy skládané | 0 | 0.004086 | 0 | 0 | 3
S/01-D/D.1.1/D.1.1b/P/776 | 776: Podlahy povlakové | 0 | 0.28843 | 0 | 0 | 10
S/01-D/D.1.1/D.1.1b/P/781 | 781: Dokončovací práce - obklady | 0 | 3.4428 | 0 | 0 | 13
S/01-D/D.1.1/D.1.1b/P/783 | 783: Dokončovací práce - nátěry | 0 | 0.0027444 | 0 | 0 | 3
S/01-D/D.1.1/D.1.1b/P/784 | 784: Dokončovací práce - malby a tapety | 0 | 0.50164 | 0 | 0 | 5
S/01-D/D.1.4 | D.1.4: Technika prostředí staveb | 0 | 0.9291 | 0 | 0 | 224
S/01-D/D.1.4/D.1.4.1.a | D.1.4.1.a: Zařízení vytápění - školka | 0 | 0 | 0 | 0 | 10
S/01-D/D.1.4/D.1.4.1.a/P | P: Oddíly prací PSV | 0 | 0 | 0 | 0 | 10
S/01-D/D.1.4/D.1.4.1.a/P/731.1 | 731.1: Ústřední vytápění - Montážní a demontážní práce, doprava | 0 | 0 | 0 | 0 | 4
S/01-D/D.1.4/D.1.4.1.a/P/731.2 | 731.2: Ústřední vytápění - Potrubní díly + ostatní materiál | 0 | 0 | 0 | 0 | 2
S/01-D/D.1.4/D.1.4.1.a/P/731.3 | 731.3: Ústřední vytápění - Kontrolní činnost (revize a zkoušky) | 0 | 0 | 0 | 0 | 4
S/01-D/D.1.4/D.1.4.1.b | D.1.4.1.b: Zařízení vytápění - vila | 0 | 0 | 0 | 0 | 9
S/01-D/D.1.4/D.1.4.1.b/P | P: Oddíly prací PSV | 0 | 0 | 0 | 0 | 9
S/01-D/D.1.4/D.1.4.1.b/P/731.1 | 731.1: Ústřední vytápění - Montážní a demontážní práce, doprava | 0 | 0 | 0 | 0 | 4
S/01-D/D.1.4/D.1.4.1.b/P/731.2 | 731.2: Ústřední vytápění - Potrubní díly + ostatní materiál | 0 | 0 | 0 | 0 | 1
S/01-D/D.1.4/D.1.4.1.b/P/731.3 | 731.3: Ústřední vytápění - Kontrolní činnost (revize a zkoušky) | 0 | 0 | 0 | 0 | 4
S/01-D/D.1.4/D.1.4.2.a | D.1.4.2.a: Zařízení VZT - školka | 0 | 0 | 0 | 0 | 14
S/01-D/D.1.4/D.1.4.2.a/P | P: Oddíly prací PSV | 0 | 0 | 0 | 0 | 14
S/01-D/D.1.4/D.1.4.2.a/P/751.1 | 751.1: Vzduchotechnika - Montážní a demontážní práce, doprava | 0 | 0 | 0 | 0 | 2
S/01-D/D.1.4/D.1.4.2.a/P/751.2 | 751.2: Vzduchotechnika - Kontrolní činnost (revize a zkoušky) | 0 | 0 | 0 | 0 | 5
S/01-D/D.1.4/D.1.4.2.a/P/751.3 | 751.3: Vzduchotechnika - Stavební přípomoce | 0 | 0 | 0 | 0 | 2
S/01-D/D.1.4/D.1.4.2.a/P/751.4 | 751.4: Vzduchotechnika - Zařízení poz. 5.1 | 0 | 0 | 0 | 0 | 3
S/01-D/D.1.4/D.1.4.2.a/P/751.5 | 751.5: Vzduchotechnika - Ostatní materiál | 0 | 0 | 0 | 0 | 2
S/01-D/D.1.4/D.1.4.2.b | D.1.4.2.b: Zařízení VZT - vila | 0 | 0 | 0 | 0 | 49
S/01-D/D.1.4/D.1.4.2.b/P | P: Oddíly prací PSV | 0 | 0 | 0 | 0 | 49
S/01-D/D.1.4/D.1.4.2.b/P/751.1 | 751.1: Vzduchotechnika - Montážní a demontážní práce, doprava | 0 | 0 | 0 | 0 | 2
S/01-D/D.1.4/D.1.4.2.b/P/751.2 | 751.2: Vzduchotechnika - Kontrolní činnost (revize a zkoušky) | 0 | 0 | 0 | 0 | 5
S/01-D/D.1.4/D.1.4.2.b/P/751.3 | 751.3: Vzduchotechnika - Stavební přípomoce | 0 | 0 | 0 | 0 | 2
S/01-D/D.1.4/D.1.4.2.b/P/751.4_00 | 751.4_00: Vzduchotechnika - Zařízení poz. 1.1 | 0 | 0 | 0 | 0 | 14
S/01-D/D.1.4/D.1.4.2.b/P/751.5_00 | 751.5_00: Vzduchotechnika - Zařízení poz. 2.1 | 0 | 0 | 0 | 0 | 14
S/01-D/D.1.4/D.1.4.2.b/P/751.6 | 751.6: Vzduchotechnika - Zařízení poz. 3.1 | 0 | 0 | 0 | 0 | 3
S/01-D/D.1.4/D.1.4.2.b/P/751.7 | 751.7: Vzduchotechnika - Zařízení poz. 4.1 | 0 | 0 | 0 | 0 | 4
S/01-D/D.1.4/D.1.4.2.b/P/751.8 | 751.8: Vzduchotechnika - Zařízení poz. 5.1 | 0 | 0 | 0 | 0 | 3
S/01-D/D.1.4/D.1.4.2.b/P/751.9 | 751.9: Vzduchotechnika - Ostatní materiál | 0 | 0 | 0 | 0 | 2
S/01-D/D.1.4/D.1.4.3 | D.1.4.3: Zařízení silnoproudé elektroinstalace | 0 | 0 | 0 | 0 | 71
S/01-D/D.1.4/D.1.4.3/H | H: Oddíly prací HSV | 0 | 0 | 0 | 0 | 5
S/01-D/D.1.4/D.1.4.3/H/009 | 009: Ostatní konstrukce a práce | 0 | 0 | 0 | 0 | 4
S/01-D/D.1.4/D.1.4.3/H/9 | 9: Ostatní konstrukce a práce, bourání | 0 | 0 | 0 | 0 | 1
S/01-D/D.1.4/D.1.4.3/P | P: Oddíly prací PSV | 0 | 0 | 0 | 0 | 56
S/01-D/D.1.4/D.1.4.3/P/740 | 740: Elektromontáže - zkoušky a revize | 0 | 0 | 0 | 0 | 1
S/01-D/D.1.4/D.1.4.3/P/742 | 742: Elektromontáže - rozvodný systém | 0 | 0 | 0 | 0 | 4
S/01-D/D.1.4/D.1.4.3/P/743 | 743: Elektromontáže - hrubá montáž | 0 | 0 | 0 | 0 | 18
S/01-D/D.1.4/D.1.4.3/P/744 | 744: Elektromontáže - rozvody vodičů měděných | 0 | 0 | 0 | 0 | 11
S/01-D/D.1.4/D.1.4.3/P/746 | 746: Elektromontáže - soubory pro vodiče | 0 | 0 | 0 | 0 | 7
S/01-D/D.1.4/D.1.4.3/P/747 | 747: Elektromontáže - kompletace rozvodů | 0 | 0 | 0 | 0 | 8
S/01-D/D.1.4/D.1.4.3/P/748 | 748: Elektromontáže - osvětlovací zařízení a svítidla | 0 | 0 | 0 | 0 | 5
S/01-D/D.1.4/D.1.4.3/P/749 | 749: Elektromontáže - ostatní práce a konstrukce | 0 | 0 | 0 | 0 | 2
S/01-D/D.1.4/D.1.4.3/V | V: Oddíly vedlejších a ostatních nákladů | 0 | 0 | 0 | 0 | 10
S/01-D/D.1.4/D.1.4.3/V/V01 | V01: Průzkumné, geodetické a projektové práce | 0 | 0 | 0 | 0 | 1
S/01-D/D.1.4/D.1.4.3/V/VRN1 | VRN1: Průzkumné, geodetické a projektové práce | 0 | 0 | 0 | 0 | 1
S/01-D/D.1.4/D.1.4.3/V/VRN7 | VRN7: Provozní vlivy | 0 | 0 | 0 | 0 | 1
S/01-D/D.1.4/D.1.4.3/V/VRN9 | VRN9: Ostatní náklady | 0 | 0 | 0 | 0 | 7
S/01-D/D.1.4/D.1.4.4 | D.1.4.4: Zařízení zdravotně technických instalací | 0 | 0.9291 | 0 | 0 | 71
S/01-D/D.1.4/D.1.4.4/P | P: Oddíly prací PSV | 0 | 0.9291 | 0 | 0 | 71
S/01-D/D.1.4/D.1.4.4/P/721 | 721: Zdravotechnika - vnitřní kanalizace | 0 | 0.073339 | 0 | 0 | 16
S/01-D/D.1.4/D.1.4.4/P/722 | 722: Zdravotechnika - vnitřní vodovod | 0 | 0.1355 | 0 | 0 | 12
S/01-D/D.1.4/D.1.4.4/P/725 | 725: Zdravotechnika - zařizovací předměty | 0 | 0.33061 | 0 | 0 | 35
S/01-D/D.1.4/D.1.4.4/P/726 | 726: Zdravotechnika - předstěnové instalace | 0 | 0.38965 | 0 | 0 | 8
S/02-VON | 02-VON: Vedlejší a ostatní náklady | 0 | 0 | 0 | 0 | 7
S/02-VON/99-VON | 99-VON: Vedlejší a ostatní náklady | 0 | 0 | 0 | 0 | 7
S/02-VON/99-VON/ON | ON: Ostatní náklady | 0 | 0 | 0 | 0 | 6
S/02-VON/99-VON/ON/V | V: Oddíly vedlejších a ostatních nákladů | 0 | 0 | 0 | 0 | 6
S/02-VON/99-VON/ON/V/ON | ON: Ostatní náklady | 0 | 0 | 0 | 0 | 6
S/02-VON/99-VON/VRN | VRN: Vedlejší rozpočtové náklady | 0 | 0 | 0 | 0 | 1
S/02-VON/99-VON/VRN/V | V: Oddíly vedlejších a ostatních nákladů | 0 | 0 | 0 | 0 | 1
S/02-VON/99-VON/VRN/V/VRN3 | VRN3: Zařízení staveniště | 0 | 0 | 0 | 0 | 1
| Celkem (bez DPH) | 0
| DPH | 0
| Celkem (včetně DPH) | 0

## Zakázka
Rekonstrukce sociálního zázemí MŠ Jílové budova za koupalištěm - Nabídka
Set column width to
|  | Poř. | Typ | Kód | Popis | MJ | Výměra | Jedn. cena | Cena | Jedn. hmotn. | Hmotnost | Jedn. suť | Suť | Sazba DPH | DPH | Cena s DPH | Komentář | Cen. soustava | Počet | 118
S | 1 |  | Stavba |  | S |  |  |  | 0 |  | 13.2159 |  | 18.5205 |  | 0 | 0 |  |  | 364
S/01-D | 2 |  | Skupina objektů |  | 01-D: Stavební objekty |  |  |  | 0 |  | 13.2159 |  | 18.5205 |  | 0 | 0 |  |  | 357
S/01-D/D.1.1 | 3 |  | Objekt |  | D.1.1: Architektonicko stavební řešení |  |  |  | 0 |  | 12.2867 |  | 17.4457 |  | 0 | 0 |  |  | 133
S/01-D/D.1.1/D.1.1a | 4 |  | Podobjekt |  | D.1.1a: Architektonicko stavební řešení - bourací práce |  |  |  | 0 |  | 0.066531 |  | 17.342 |  | 0 | 0 |  |  | 33
S/01-D/D.1.1/D.1.1a/H | 5 |  | Skupina |  | H: Oddíly prací HSV |  |  |  | 0 |  | 0.066531 |  | 11.9257 |  | 0 | 0 |  |  | 21
S/01-D/D.1.1/D.1.1a/H/003 | 6 |  | Oddíl |  | 003: Svislé konstrukce |  |  |  | 0 |  | 0.0066708 |  | 0 |  | 0 | 0 |  |  | 1
|  | 1 | SP | 317944321 | Válcované nosníky do č.12 dodatečně osazované do připravených otvorů | t | 0.00612 |  | 0 | 1.09 | 0.0066708 |  | 0 | 21 | 0 | 0 |  | CS URS 2025/I | 1
|  |  |  | Plný popis: | Válcované nosníky dodatečně osazované do připravených otvorů bez zazdění hlav do č. 12 | [14 empty] | Válcované nosníky dodatečně osazované do připravených otvorů bez zazdění hlav do č. 12
|  |  |  | Výkaz výměr: | "m.č. 1.32 - L50/4"; (1,0*3,06)*2/1000 |  | 0.00612
S/01-D/D.1.1/D.1.1a/H/004 | 6 |  | Oddíl |  | 004: Vodorovné konstrukce |  |  |  | 0 |  | 0.05986 |  | 0 |  | 0 | 0 |  |  | 1
|  | 2 | SP | 413232211 | Zazdívka zhlaví válcovaných nosníků v do 150 mm | kus | 2 |  | 0 | 0.02993 | 0.05986 |  | 0 | 21 | 0 | 0 |  | CS URS 2025/I | 1
|  |  |  | Plný popis: | Zazdívka zhlaví stropních trámů nebo válcovaných nosníků pálenými cihlami válcovaných nosníků, výšky do 150 mm | [14 empty] | Zazdívka zhlaví stropních trámů nebo válcovaných nosníků pálenými cihlami válcovaných nosníků, výšky do 150 mm
|  |  |  | Výkaz výměr: | "m.č. 1.32 - L50/4"; 1*2 |  | 2
S/01-D/D.1.1/D.1.1a/H/009 | 6 |  | Oddíl |  | 009: Ostatní konstrukce a práce |  |  |  | 0 |  | 0 |  | 11.9257 |  | 0 | 0 |  |  | 13
|  | 3 | SP | 962031132 | Bourání příček nebo přizdívek z cihel pálených tl do 100 mm | m2 | 21.7614 |  | 0 |  | 0 | 0.208 | 4.5264 | 21 | 0 | 0 |  | CS URS 2025/I | 1
|  |  |  | Plný popis: | Bourání příček nebo přizdívek z cihel pálených plných nebo dutých, tl. do 100 mm | [14 empty] | Bourání příček nebo přizdívek z cihel pálených plných nebo dutých, tl. do 100 mm
|  |  |  | Výkaz výměr: | "m.č. 1.31" ; 1,1*2,66+1,2*2,66-0,7*2,02 |  | 4.704
[5 empty] | "m.č. 1.40" ; 1,54*2,96 |  | 4.5584
[5 empty] | "m.č. 2.04" ; 1,54*2,9+2,77*2,9 |  | 12.499
|  | 4 | SP | 962031133 | Bourání příček nebo přizdívek z cihel pálených tl přes 100 do 150 mm | m2 | 7.6992 |  | 0 |  | 0 | 0.308 | 2.3714 | 21 | 0 | 0 |  | CS URS 2025/I | 1
|  |  |  | Plný popis: | Bourání příček nebo přizdívek z cihel pálených plných nebo dutých, tl. přes 100 do 150 mm | [14 empty] | Bourání příček nebo přizdívek z cihel pálených plných nebo dutých, tl. přes 100 do 150 mm
|  |  |  | Výkaz výměr: | "m.č. 1.27"; 0,93*3,2 |  | 2.976
[5 empty] | "m.č. 1.40"; 1,07*2,96-1,0*2,02 |  | 1.1472
[5 empty] | "m.č. 2.02"; 2,3*2,96-0,9*2,02-0,7*2,02 |  | 3.576
|  | 5 | SP | 965042221 | Bourání podkladů pod dlažby nebo mazanin betonových nebo z litého asfaltu tl přes 100 mm pl do 1 m2 | m3 | 1.4539 |  | 0 |  | 0 | 2.2 | 3.1986 | 21 | 0 | 0 |  | CS URS 2025/I | 1
|  |  |  | Plný popis: | Bourání mazanin betonových nebo z litého asfaltu tl. přes 100 mm, plochy do 1 m2 | [14 empty] | Bourání mazanin betonových nebo z litého asfaltu tl. přes 100 mm, plochy do 1 m2
|  |  |  | Výkaz výměr: | "základky pod sprch. vaničky" |  | 0
[5 empty] | "m.č. 1.27"; 0,8*0,93*0,45 |  | 0.3348
[5 empty] | "m.č. 1.40"; 0,74*0,98*0,45 |  | 0.32634
[5 empty] | "m.č. 2.04"; 0,75*0,98*0,45 |  | 0.33075
[5 empty] | "pro podlahovou vpusť" |  | 0
[5 empty] | "m.č. 1.27"; 0,5*0,5*0,12 |  | 0.03
[5 empty] | "pro sprchový kout" |  | 0
[5 empty] | "m.č. 1.27" ; 0,5*0,5*0,12 |  | 0.03
[5 empty] | "m.č. 1.40"; 0,5*0,5*0,12 |  | 0.03
[5 empty] | "m.č. 2.04"; 0,5*0,5*0,12 |  | 0.03
[5 empty] | "pro kanalizaci v podlahovém kanálu" |  | 0
[5 empty] | 5,7*0,5*0,12 |  | 0.342
|  | 6 | SP | 965049112 | Příplatek k bourání betonových mazanin za bourání mazanin se svařovanou sítí tl přes 100 mm | m3 | 0.12 |  | 0 |  | 0 | 0.029 | 0.00348 | 21 | 0 | 0 |  | CS URS 2025/I | 1
|  |  |  | Plný popis: | Bourání mazanin Příplatek k cenám za bourání mazanin betonových se svařovanou sítí, tl. přes 100 mm | [14 empty] | Bourání mazanin Příplatek k cenám za bourání mazanin betonových se svařovanou sítí, tl. přes 100 mm
|  |  |  | Výkaz výměr: | "pro podlahovou vpusť" |  | 0
[5 empty] | "m.č. 1.27"; 0,5*0,5*0,12 |  | 0.03
[5 empty] | "pro sprchový kout" |  | 0
[5 empty] | "m.č. 1.27"; 0,5*0,5*0,12 |  | 0.03
[5 empty] | "m.č. 1.40"; 0,5*0,5*0,12 |  | 0.03
[5 empty] | "m.č. 2.04"; 0,5*0,5*0,12 |  | 0.03
|  | 7 | SP | 967031132 | Přisekání rovných ostění v cihelném zdivu na MV nebo MVC | m2 | 0.2424 |  | 0 |  | 0 | 0.055 | 0.013332 | 21 | 0 | 0 |  | CS URS 2025/I | 1
|  |  |  | Plný popis: | Přisekání (špicování) plošné nebo rovných ostění zdiva z cihel pálených rovných ostění, bez odstupu, po hrubém vybourání otvorů, na maltu vápennou nebo vápenocementovou | [14 empty] | Přisekání (špicování) plošné nebo rovných ostění zdiva z cihel pálených rovných ostění, bez odstupu, po hrubém vybourání otvorů, na maltu vápennou nebo vápenocementovou
|  |  |  | Výkaz výměr: | "m.č. 1.32"; 0,12*2,02 |  | 0.2424
|  | 8 | SP | 968072455 | Vybourání kovových dveřních zárubní pl do 2 m2 | m2 | 8.08 |  | 0 |  | 0 | 0.076 | 0.61408 | 21 | 0 | 0 |  | CS URS 2025/I | 1
|  |  |  | Plný popis: | Vybourání kovových rámů oken s křídly, dveřních zárubní, vrat, stěn, ostění nebo obkladů dveřních zárubní, plochy do 2 m2 | [14 empty] | Vybourání kovových rámů oken s křídly, dveřních zárubní, vrat, stěn, ostění nebo obkladů dveřních zárubní, plochy do 2 m2
|  |  |  | Výkaz výměr: | "m.č. 1.31"; 0,7*2,02 |  | 1.414
[5 empty] | "m.č. 1.32"; 0,7*2,02 |  | 1.414
[5 empty] | "m.č. 1.40"; 1,0*2,02 |  | 2.02
[5 empty] | "m.č. 2.02"; (0,9*2,02)+(0,7*2,02) |  | 3.232
|  | 9 | SP | 971033331 | Vybourání otvorů ve zdivu cihelném pl do 0,09 m2 na MVC nebo MV tl do 150 mm | kus | 5 |  | 0 |  | 0 | 0.025 | 0.125 | 21 | 0 | 0 |  | CS URS 2025/I | 1
|  |  |  | Plný popis: | Vybourání otvorů ve zdivu základovém nebo nadzákladovém z cihel, tvárnic, příčkovek z cihel pálených na maltu vápennou nebo vápenocementovou plochy do 0,09 m2, tl. do 150 mm | [14 empty] | Vybourání otvorů ve zdivu základovém nebo nadzákladovém z cihel, tvárnic, příčkovek z cihel pálených na maltu vápennou nebo vápenocementovou plochy do 0,09 m2, tl. do 150 mm
|  |  |  | Výkaz výměr: | "prostupy pro VZT 250x250mm"; 5 |  | 5
|  | 10 | SP | 971033351 | Vybourání otvorů ve zdivu cihelném pl do 0,09 m2 na MVC nebo MV tl do 450 mm | kus | 1 |  | 0 |  | 0 | 0.074 | 0.074 | 21 | 0 | 0 |  | CS URS 2025/I | 1
|  |  |  | Plný popis: | Vybourání otvorů ve zdivu základovém nebo nadzákladovém z cihel, tvárnic, příčkovek z cihel pálených na maltu vápennou nebo vápenocementovou plochy do 0,09 m2, tl. do 450 mm | [14 empty] | Vybourání otvorů ve zdivu základovém nebo nadzákladovém z cihel, tvárnic, příčkovek z cihel pálených na maltu vápennou nebo vápenocementovou plochy do 0,09 m2, tl. do 450 mm
|  |  |  | Výkaz výměr: | "prostupy pro VZT 250x250mm"; 1 |  | 1
|  | 11 | SP | 971033361 | Vybourání otvorů ve zdivu cihelném pl do 0,09 m2 na MVC nebo MV tl do 600 mm | kus | 3 |  | 0 |  | 0 | 0.099 | 0.297 | 21 | 0 | 0 |  | CS URS 2025/I | 1
|  |  |  | Plný popis: | Vybourání otvorů ve zdivu základovém nebo nadzákladovém z cihel, tvárnic, příčkovek z cihel pálených na maltu vápennou nebo vápenocementovou plochy do 0,09 m2, tl. do 600 mm | [14 empty] | Vybourání otvorů ve zdivu základovém nebo nadzákladovém z cihel, tvárnic, příčkovek z cihel pálených na maltu vápennou nebo vápenocementovou plochy do 0,09 m2, tl. do 600 mm
|  |  |  | Výkaz výměr: | "prostupy pro VZT 250x250mm"; 3 |  | 3
|  | 12 | SP | 971033531 | Vybourání otvorů ve zdivu cihelném pl do 1 m2 na MVC nebo MV tl do 150 mm | m2 | 0.202 |  | 0 |  | 0 | 0.27 | 0.05454 | 21 | 0 | 0 |  | CS URS 2025/I | 1
|  |  |  | Plný popis: | Vybourání otvorů ve zdivu základovém nebo nadzákladovém z cihel, tvárnic, příčkovek z cihel pálených na maltu vápennou nebo vápenocementovou plochy do 1 m2, tl. do 150 mm | [14 empty] | Vybourání otvorů ve zdivu základovém nebo nadzákladovém z cihel, tvárnic, příčkovek z cihel pálených na maltu vápennou nebo vápenocementovou plochy do 1 m2, tl. do 150 mm
|  |  |  | Výkaz výměr: | "m.č. 1.32"; 0,1*2,02 |  | 0.202
|  | 13 | SP | 972054341 | Vybourání otvorů v ŽB stropech nebo klenbách pl do 0,25 m2 tl do 150 mm | kus | 1 |  | 0 |  | 0 | 0.09 | 0.09 | 21 | 0 | 0 |  | CS URS 2025/I | 1
|  |  |  | Plný popis: | Vybourání otvorů ve stropech nebo klenbách železobetonových bez odstranění podlahy a násypu, plochy do 0,25 m2, tl. do 150 mm | [14 empty] | Vybourání otvorů ve stropech nebo klenbách železobetonových bez odstranění podlahy a násypu, plochy do 0,25 m2, tl. do 150 mm
|  |  |  | Výkaz výměr: | "m.č. 2.04"; 1 |  | 1
|  | 14 | SP | 974031133 | Vysekání rýh ve zdivu cihelném hl do 50 mm š do 100 mm | m | 62 |  | 0 |  | 0 | 0.009 | 0.558 | 21 | 0 | 0 |  | CS URS 2025/I | 1
|  |  |  | Plný popis: | Vysekání rýh ve zdivu cihelném na maltu vápennou nebo vápenocementovou do hl. 50 mm a šířky do 100 mm | [14 empty] | Vysekání rýh ve zdivu cihelném na maltu vápennou nebo vápenocementovou do hl. 50 mm a šířky do 100 mm
|  |  |  | Výkaz výměr: | "pro ZTI" |  | 0
[5 empty] | "voda"; 45,0 |  | 45
[5 empty] | "kanalizace"; 17,0 |  | 17
|  | 15 | SP | 977312113 | Řezání stávajících betonových mazanin vyztužených hl do 150 mm | m | 8 |  | 0 |  | 0 |  | 0 | 21 | 0 | 0 |  | CS URS 2025/I | 1
|  |  |  | Plný popis: | Řezání stávajících betonových mazanin s vyztužením hloubky přes 100 do 150 mm | [14 empty] | Řezání stávajících betonových mazanin s vyztužením hloubky přes 100 do 150 mm
|  |  |  | Výkaz výměr: | "pro podlahovou vpusť" |  | 0
[5 empty] | "m.č. 1.27"; (0,5+0,5)*2 |  | 2
[5 empty] | "pro sprchový kout" |  | 0
[5 empty] | "m.č. 1.27"; (0,5+0,5)*2 |  | 2
[5 empty] | "m.č. 1.40"; (0,5+0,5)*2 |  | 2
[5 empty] | "m.č. 2.04"; (0,5+0,5)*2 |  | 2
S/01-D/D.1.1/D.1.1a/H/099 | 6 |  | Oddíl |  | 099: Přesun hmot HSV |  |  |  | 0 |  | 0 |  | 0 |  | 0 | 0 |  |  | 6
|  | 16 | SP | 997013211 | Vnitrostaveništní doprava suti a vybouraných hmot pro budovy v do 6 m ručně | t | 17.4457 |  | 0 |  | 0 |  | 0 | 21 | 0 | 0 |  | CS URS 2025/I | 1
|  |  |  | Plný popis: | Vnitrostaveništní doprava suti a vybouraných hmot vodorovně do 50 m s naložením ručně pro budovy a haly výšky do 6 m | [14 empty] | Vnitrostaveništní doprava suti a vybouraných hmot vodorovně do 50 m s naložením ručně pro budovy a haly výšky do 6 m
|  | 17 | SP | 997013501 | Odvoz suti a vybouraných hmot na skládku nebo meziskládku do 1 km se složením | t | 17.4457 |  | 0 |  | 0 |  | 0 | 21 | 0 | 0 |  | CS URS 2025/I | 1
|  |  |  | Plný popis: | Odvoz suti a vybouraných hmot na skládku nebo meziskládku se složením, na vzdálenost do 1 km | [14 empty] | Odvoz suti a vybouraných hmot na skládku nebo meziskládku se složením, na vzdálenost do 1 km
|  | 18 | SP | 997013509 | Příplatek k odvozu suti a vybouraných hmot na skládku ZKD 1 km přes 1 km | t | 153.35 |  | 0 |  | 0 |  | 0 | 21 | 0 | 0 |  | CS URS 2025/I | 1
|  |  |  | Plný popis: | Odvoz suti a vybouraných hmot na skládku nebo meziskládku se složením, na vzdálenost Příplatek k ceně za každý další započatý 1 km přes 1 km | [14 empty] | Odvoz suti a vybouraných hmot na skládku nebo meziskládku se složením, na vzdálenost Příplatek k ceně za každý další započatý 1 km přes 1 km
|  |  |  | Výkaz výměr: | 15,335*10; 'Přepočtené koeficientem množství |  | 153.35
|  | 19 | SP | 997013609 | Poplatek za uložení na skládce (skládkovné) stavebního odpadu ze směsí nebo oddělených frakcí betonu, cihel a keramických výrobků kód odpadu 17 01 07 | t | 17.268 |  | 0 |  | 0 |  | 0 | 21 | 0 | 0 |  | CS URS 2025/I | 1
|  |  |  | Plný popis: | Poplatek za uložení stavebního odpadu na skládce (skládkovné) ze směsí nebo oddělených frakcí betonu, cihel a keramických výrobků zatříděného do Katalogu odpadů pod kódem 17 01 07 | [14 empty] | Poplatek za uložení stavebního odpadu na skládce (skládkovné) ze směsí nebo oddělených frakcí betonu, cihel a keramických výrobků zatříděného do Katalogu odpadů pod kódem 17 01 07
|  |  |  | Výkaz výměr: | 17,465-0,197 |  | 17.268
|  | 20 | SP | 997013811 | Poplatek za uložení na skládce (skládkovné) stavebního odpadu dřevěného kód odpadu 17 02 01 | t | 0.197 |  | 0 |  | 0 |  | 0 | 21 | 0 | 0 |  | CS URS 2025/I | 1
|  |  |  | Plný popis: | Poplatek za uložení stavebního odpadu na skládce (skládkovné) dřevěného zatříděného do Katalogu odpadů pod kódem 17 02 01 | [14 empty] | Poplatek za uložení stavebního odpadu na skládce (skládkovné) dřevěného zatříděného do Katalogu odpadů pod kódem 17 02 01
|  | 21 | SP | 998011001 | Přesun hmot pro budovy zděné v do 6 m | t | 3.887 |  | 0 |  | 0 |  | 0 | 21 | 0 | 0 |  | CS URS 2025/I | 1
|  |  |  | Plný popis: | Přesun hmot pro budovy občanské výstavby, bydlení, výrobu a služby s nosnou svislou konstrukcí zděnou z cihel, tvárnic nebo kamene vodorovná dopravní vzdálenost do 100 m základní pro budovy výšky do 6 m | [14 empty] | Přesun hmot pro budovy občanské výstavby, bydlení, výrobu a služby s nosnou svislou konstrukcí zděnou z cihel, tvárnic nebo kamene vodorovná dopravní vzdálenost do 100 m základní pro budovy výšky do 6 m
S/01-D/D.1.1/D.1.1a/P | 5 |  | Skupina |  | P: Oddíly prací PSV |  |  |  | 0 |  | 0 |  | 5.4163 |  | 0 | 0 |  |  | 12
S/01-D/D.1.1/D.1.1a/P/725 | 6 |  | Oddíl |  | 725: Zdravotechnika - zařizovací předměty |  |  |  | 0 |  | 0 |  | 0.73692 |  | 0 | 0 |  |  | 7
|  | 22 | SP | 725110811 | Demontáž klozetů splachovacích s nádrží | soubor | 15 |  | 0 |  | 0 | 0.01933 | 0.28995 | 21 | 0 | 0 |  | CS URS 2025/I | 1
|  |  |  | Plný popis: | Demontáž klozetů splachovacíchch s nádrží nebo tlakovým splachovačem | [14 empty] | Demontáž klozetů splachovacíchch s nádrží nebo tlakovým splachovačem
|  |  |  | Výkaz výměr: | "m.č. 1.27"; 5 |  | 5
[5 empty] | "m.č. 1.31"; 1 |  | 1
[5 empty] | "m.č. 1.33"; 1 |  | 1
[5 empty] | "m.č. 1.40"; 4 |  | 4
[5 empty] | "m.č. 2.04"; 4 |  | 4
|  | 23 | SP | 725210821 | Demontáž umyvadel bez výtokových armatur | soubor | 15 |  | 0 |  | 0 | 0.01946 | 0.2919 | 21 | 0 | 0 |  | CS URS 2025/I | 1
|  |  |  | Plný popis: | Demontáž umyvadel bez výtokových armatur umyvadel | [14 empty] | Demontáž umyvadel bez výtokových armatur umyvadel
|  |  |  | Výkaz výměr: | "m.č. 1.27"; 6 |  | 6
[5 empty] | "m.č. 1.31" 1 |  | 0
[5 empty] | "m.č. 1.33"; 1 |  | 1
[5 empty] | "m.č. 1.40"; 4 |  | 4
[5 empty] | "m.č. 2.04"; 4 |  | 4
|  | 24 | SP | 725240812 | Demontáž vaniček sprchových bez výtokových armatur | soubor | 3 |  | 0 |  | 0 | 0.0245 | 0.0735 | 21 | 0 | 0 |  | CS URS 2025/I | 1
|  |  |  | Plný popis: | Demontáž sprchových kabin a vaniček bez výtokových armatur vaniček | [14 empty] | Demontáž sprchových kabin a vaniček bez výtokových armatur vaniček
|  |  |  | Výkaz výměr: | "m.č. 1.27"; 1 |  | 1
[5 empty] | "m.č. 1.40"; 1 |  | 1
[5 empty] | "m.č. 2.04"; 1 |  | 1
|  | 25 | SP | 725330820 | Demontáž výlevka diturvitová | soubor | 1 |  | 0 |  | 0 | 0.0347 | 0.0347 | 21 | 0 | 0 |  | CS URS 2025/I | 1
|  |  |  | Plný popis: | Demontáž výlevek bez výtokových armatur a bez nádrže a splachovacího potrubí diturvitových | [14 empty] | Demontáž výlevek bez výtokových armatur a bez nádrže a splachovacího potrubí diturvitových
|  |  |  | Výkaz výměr: | "m.č. 1.32"; 1 |  | 1
|  | 26 | SP | 725820801 | Demontáž baterie nástěnné do G 3 / 4 | soubor | 17 |  | 0 |  | 0 | 0.00156 | 0.02652 | 21 | 0 | 0 |  | CS URS 2025/I | 1
|  |  |  | Plný popis: | Demontáž baterií nástěnných do G 3/4 | [14 empty] | Demontáž baterií nástěnných do G 3/4
|  |  |  | Výkaz výměr: | "m.č. 1.27"; 6 |  | 6
[5 empty] | "m.č. 1.31"; 1 |  | 1
[5 empty] | "m.č. 1.32"; 1 |  | 1
[5 empty] | "m.č. 1.33"; 1 |  | 1
[5 empty] | "m.č. 1.40"; 4 |  | 4
[5 empty] | "m.č. 2.04"; 4 |  | 4
|  | 27 | SP | 725840850 | Demontáž baterie sprch diferenciální do G 3/4x1 | kus | 3 |  | 0 |  | 0 | 0.00225 | 0.00675 | 21 | 0 | 0 |  | CS URS 2025/I | 1
|  |  |  | Plný popis: | Demontáž baterií sprchových diferenciálních do G 3/4 x 1 | [14 empty] | Demontáž baterií sprchových diferenciálních do G 3/4 x 1
|  |  |  | Výkaz výměr: | "m.č. 1.27"; 1 |  | 1
[5 empty] | "m.č. 1.40"; 1 |  | 1
[5 empty] | "m.č. 2.04"; 1 |  | 1
|  | 28 | SP | 725860811 | Demontáž uzávěrů zápachu jednoduchých | kus | 16 |  | 0 |  | 0 | 0.00085 | 0.0136 | 21 | 0 | 0 |  | CS URS 2025/I | 1
|  |  |  | Plný popis: | Demontáž zápachových uzávěrek pro zařizovací předměty jednoduchých | [14 empty] | Demontáž zápachových uzávěrek pro zařizovací předměty jednoduchých
|  |  |  | Výkaz výměr: | "m.č. 1.27"; 6 |  | 6
[5 empty] | "m.č. 1.31"; 1 |  | 1
[5 empty] | "m.č. 1.33"; 1 |  | 1
[5 empty] | "m.č. 1.40"; 4 |  | 4
[5 empty] | "m.č. 2.04"; 4 |  | 4
S/01-D/D.1.1/D.1.1a/P/766 | 6 |  | Oddíl |  | 766: Konstrukce truhlářské |  |  |  | 0 |  | 0 |  | 0.18606 |  | 0 | 0 |  |  | 2
|  | 29 | SP | 766691811 | Demontáž parapetních desek dřevěných nebo plastových šířky do 300 mm | m | 9.03 |  | 0 |  | 0 | 0.002 | 0.01806 | 21 | 0 | 0 |  | CS URS 2025/I | 1
|  |  |  | Plný popis: | Demontáž parapetních desek šířky do 300 mm | [14 empty] | Demontáž parapetních desek šířky do 300 mm
|  |  |  | Výkaz výměr: | "m.č. 1.31"; 1,15 |  | 1.15
[5 empty] | "m.č. 1.33"; 0,9 |  | 0.9
[5 empty] | "m.č. 2.03"; 0,55 |  | 0.55
[5 empty] | "m.č. 1.27"; 1,46+1,47 |  | 2.93
[5 empty] | "m.č. 1.40"; 1,75 |  | 1.75
[5 empty] | "m.č. 2.04"; 1,75 |  | 1.75
|  | 30 | SP | 766691914 | Vyvěšení nebo zavěšení dřevěných křídel dveří pl do 2 m2 | kus | 7 |  | 0 |  | 0 | 0.024 | 0.168 | 21 | 0 | 0 |  | CS URS 2025/I | 1
|  |  |  | Plný popis: | Ostatní práce vyvěšení nebo zavěšení křídel dřevěných dveřních, plochy do 2 m2 | [14 empty] | Ostatní práce vyvěšení nebo zavěšení křídel dřevěných dveřních, plochy do 2 m2
|  |  |  | Výkaz výměr: | "m.č. 1.27"; 2 |  | 2
[5 empty] | "m.č. 1.31"; 1 |  | 1
[5 empty] | "m.č. 1.32"; 1 |  | 1
[5 empty] | "m.č. 1.40"; 1 |  | 1
[5 empty] | "m.č. 2.02"; 2 |  | 2
S/01-D/D.1.1/D.1.1a/P/771 | 6 |  | Oddíl |  | 771: Podlahy z dlaždic |  |  |  | 0 |  | 0 |  | 1.8585 |  | 0 | 0 |  |  | 1
|  | 31 | SP | 771573810 | Demontáž podlah z dlaždic keramických lepených | m2 | 52.65 |  | 0 |  | 0 | 0.0353 | 1.8585 | 21 | 0 | 0 |  | CS URS 2025/I | 1
|  |  |  | Plný popis: | Demontáž podlah z dlaždic keramických lepených | [14 empty] | Demontáž podlah z dlaždic keramických lepených
|  |  |  | Výkaz výměr: | "m.č. 1.27"; 21,55 |  | 21.55
[5 empty] | "m.č. 1.32"; 1,42 |  | 1.42
[5 empty] | "m.č. 1.33"; 1,1*0,9+1,1*1,3 |  | 2.42
[5 empty] | "m.č. 1.40"; 11,9 |  | 11.9
[5 empty] | "m.č. 2.03"; 3,46 |  | 3.46
[5 empty] | "m.č. 2.04"; 11,9 |  | 11.9
S/01-D/D.1.1/D.1.1a/P/776 | 6 |  | Oddíl |  | 776: Podlahy povlakové |  |  |  | 0 |  | 0 |  | 0.03535 |  | 0 | 0 |  |  | 1
|  | 32 | SP | 776201811 | Demontáž lepených povlakových podlah bez podložky ručně | m2 | 14.14 |  | 0 |  | 0 | 0.0025 | 0.03535 | 21 | 0 | 0 |  | CS URS 2025/I | 1
|  |  |  | Plný popis: | Demontáž povlakových podlahovin lepených ručně bez podložky | [14 empty] | Demontáž povlakových podlahovin lepených ručně bez podložky
|  |  |  | Výkaz výměr: | "m.č. 1.31"; 1,2*1,2 |  | 1.44
[5 empty] | "m.č. 2.02"; 12,7 |  | 12.7
S/01-D/D.1.1/D.1.1a/P/781 | 6 |  | Oddíl |  | 781: Dokončovací práce - obklady |  |  |  | 0 |  | 0 |  | 2.5994 |  | 0 | 0 |  |  | 1
|  | 33 | SP | 781473810 | Demontáž obkladů z obkladaček keramických lepených | m2 | 95.566 |  | 0 |  | 0 | 0.0272 | 2.5994 | 21 | 0 | 0 |  | CS URS 2025/I | 1
|  |  |  | Plný popis: | Demontáž obkladů z dlaždic keramických lepených | [14 empty] | Demontáž obkladů z dlaždic keramických lepených
|  |  |  | Výkaz výměr: | "m.č. 1.27"; (2*1,6*(3,95+5,65))+(4,2*1,6)*2-(1,0*1,6)*2-(0,75*1,42)*2 |  | 38.83
[5 empty] | "m.č. 1.32"; (2*1,6*(1,1+1,29))-0,7*1,6 |  | 6.528
[5 empty] | "m.č. 1.33"; (2*1,6*(1,1+0,9))-0,7*1,6 |  | 5.28
[5 empty] | "m.č. 1.40"; (2*1,6*(4,69+2,33)) |  | 22.464
[5 empty] | "m.č. 2.04"; (2*1,6*(4,69+2,33)) |  | 22.464
S/01-D/D.1.1/D.1.1b | 4 |  | Podobjekt |  | D.1.1b: Architektonicko stavební řešení - Stavební úpravy |  |  |  | 0 |  | 12.2202 |  | 0.10367 |  | 0 | 0 |  |  | 100
S/01-D/D.1.1/D.1.1b/H | 5 |  | Skupina |  | H: Oddíly prací HSV |  |  |  | 0 |  | 3.8205 |  | 0 |  | 0 | 0 |  |  | 13
S/01-D/D.1.1/D.1.1b/H/003 | 6 |  | Oddíl |  | 003: Svislé konstrukce |  |  |  | 0 |  | 1.5485 |  | 0 |  | 0 | 0 |  |  | 3
|  | 34 | SP | 340271025 | Zazdívka otvorů v příčkách nebo stěnách pl přes 1 do 4 m2 tvárnicemi pórobetonovými tl 100 mm | m2 | 3.458 |  | 0 | 0.06197 | 0.21429 |  | 0 | 21 | 0 | 0 |  | CS URS 2025/I | 1
|  |  |  | Plný popis: | Zazdívka otvorů v příčkách nebo stěnách pórobetonovými tvárnicemi plochy přes 1 m2 do 4 m2, objemová hmotnost 500 kg/m3, tloušťka příčky 100 mm | [14 empty] | Zazdívka otvorů v příčkách nebo stěnách pórobetonovými tvárnicemi plochy přes 1 m2 do 4 m2, objemová hmotnost 500 kg/m3, tloušťka příčky 100 mm
|  |  |  | Výkaz výměr: | "m.č. 1.31"; 1,3*2,66 |  | 3.458
|  | 35 | SP | 342272225 | Příčka z pórobetonových hladkých tvárnic na tenkovrstvou maltu tl 100 mm | m2 | 20.128 |  | 0 | 0.06172 | 1.2423 |  | 0 | 21 | 0 | 0 |  | CS URS 2025/I | 1
|  |  |  | Plný popis: | Příčky z pórobetonových tvárnic hladkých na tenké maltové lože objemová hmotnost do 500 kg/m3, tloušťka příčky 100 mm | [14 empty] | Příčky z pórobetonových tvárnic hladkých na tenké maltové lože objemová hmotnost do 500 kg/m3, tloušťka příčky 100 mm
|  |  |  | Výkaz výměr: | "m.č. 1.32a"; 1,1*2,66-0,8*2,02 |  | 1.31
[5 empty] | "m.č. 1.33"; 1,1*2,66-0,8*2,02 |  | 1.31
[5 empty] | "m.č. 1.40"; 1,05*2,0 |  | 2.1
[5 empty] | "m.č. 2.04"; 1,05*2,0 |  | 2.1
[5 empty] | "m.č. 2.04"; 2,41*2,90 |  | 6.989
[5 empty] | "m.č. 2.04a"; 1,69*2,90-0,9*2,02 |  | 3.083
[5 empty] | "m.č. 2.02"; 2,3*2,90-0,9*2,02-0,8*2,02 |  | 3.236
|  | 36 | SP | 342272245 | Příčka z pórobetonových hladkých tvárnic na tenkovrstvou maltu tl 150 mm | m2 | 1.16 |  | 0 | 0.07921 | 0.091884 |  | 0 | 21 | 0 | 0 |  | CS URS 2025/I | 1
|  |  |  | Plný popis: | Příčky z pórobetonových tvárnic hladkých na tenké maltové lože objemová hmotnost do 500 kg/m3, tloušťka příčky 150 mm | [14 empty] | Příčky z pórobetonových tvárnic hladkých na tenké maltové lože objemová hmotnost do 500 kg/m3, tloušťka příčky 150 mm
|  |  |  | Výkaz výměr: | "m.č. 2.02"; 0,4*2,9 |  | 1.16
S/01-D/D.1.1/D.1.1b/H/006 | 6 |  | Oddíl |  | 006: Úpravy povrchu |  |  |  | 0 |  | 2.198 |  | 0 |  | 0 | 0 |  |  | 5
|  | 37 | SP | 612135101 | Hrubá výplň rýh ve stěnách maltou jakékoli šířky rýhy | m2 | 9.3 |  | 0 | 0.056 | 0.5208 |  | 0 | 21 | 0 | 0 |  | CS URS 2025/I | 1
|  |  |  | Plný popis: | Hrubá výplň rýh maltou jakékoli šířky rýhy ve stěnách | [14 empty] | Hrubá výplň rýh maltou jakékoli šířky rýhy ve stěnách
|  |  |  | Výkaz výměr: | "pro ZTI" |  | 0
[5 empty] | "voda"; 45,0*0,15 |  | 6.75
[5 empty] | "kanalizace"; 17,0*0,15 |  | 2.55
|  | 38 | SP | 612142001 | Pletivo sklovláknité vnitřních stěn vtlačené do tmelu | m2 | 49.492 |  | 0 | 0.00438 | 0.21677 |  | 0 | 21 | 0 | 0 |  | CS URS 2025/I | 1
|  |  |  | Plný popis: | Pletivo vnitřních ploch v ploše nebo pruzích, na plném podkladu sklovláknité vtlačené do tmelu včetně tmelu stěn | [14 empty] | Pletivo vnitřních ploch v ploše nebo pruzích, na plném podkladu sklovláknité vtlačené do tmelu včetně tmelu stěn
|  |  |  | Výkaz výměr: | (20,128+1,16+3,458)*2 |  | 49.492
|  | 39 | SP | 612311131 | Vápenný štuk vnitřních stěn tloušťky do 3 mm | m2 | 49.492 |  | 0 | 0.004 | 0.19797 |  | 0 | 21 | 0 | 0 |  | CS URS 2025/I | 1
|  |  |  | Plný popis: | Vápenný štuk vnitřních ploch tloušťky do 3 mm svislých konstrukcí stěn | [14 empty] | Vápenný štuk vnitřních ploch tloušťky do 3 mm svislých konstrukcí stěn
|  | 40 | SP | 631311131 | Doplnění dosavadních mazanin betonem prostým plochy do 1 m2 tloušťky přes 80 mm | m3 | 0.462 |  | 0 | 2.5019 | 1.1559 |  | 0 | 21 | 0 | 0 |  | CS URS 2025/I | 1
|  |  |  | Plný popis: | Doplnění dosavadních mazanin prostým betonem s dodáním hmot, bez potěru, plochy jednotlivě do 1 m2 a tl. přes 80 mm | [14 empty] | Doplnění dosavadních mazanin prostým betonem s dodáním hmot, bez potěru, plochy jednotlivě do 1 m2 a tl. přes 80 mm
|  |  |  | Výkaz výměr: | "pro podlahovou vpusť" |  | 0
[5 empty] | "m.č. 1.27"; 0,5*0,5*0,12 |  | 0.03
[5 empty] | "pro sprchový kout" |  | 0
[5 empty] | "m.č. 1.27"; 0,5*0,5*0,12 |  | 0.03
[5 empty] | "m.č. 1.40"; 0,5*0,5*0,12 |  | 0.03
[5 empty] | "m.č. 2.04"; 0,5*0,5*0,12 |  | 0.03
[5 empty] | "pro kanalizaci v podlahovém kanálu" |  | 0
[5 empty] | 5,7*0,5*0,12 |  | 0.342
|  | 41 | SP | 642942111 | Osazování zárubní nebo rámů dveřních kovových do 2,5 m2 na MC | kus | 6 |  | 0 | 0.01777 | 0.10662 |  | 0 | 21 | 0 | 0 |  | CS URS 2025/I | 1
|  |  |  | Plný popis: | Osazování zárubní nebo rámů kovových dveřních lisovaných nebo z úhelníků bez dveřních křídel na cementovou maltu, plochy otvoru do 2,5 m2 | [14 empty] | Osazování zárubní nebo rámů kovových dveřních lisovaných nebo z úhelníků bez dveřních křídel na cementovou maltu, plochy otvoru do 2,5 m2
|  |  |  | Výkaz výměr: | "m.č.1.32a"; 2 |  | 2
[5 empty] | "m.č.1.33"; 1 |  | 1
[5 empty] | "m.č.2.02"; 3 |  | 3
S/01-D/D.1.1/D.1.1b/H/099 | 6 |  | Oddíl |  | 099: Přesun hmot HSV |  |  |  | 0 |  | 0 |  | 0 |  | 0 | 0 |  |  | 3
|  | 42 | SP | 997013501 | Odvoz suti a vybouraných hmot na skládku nebo meziskládku do 1 km se složením | t | 0.104 |  | 0 |  | 0 |  | 0 | 21 | 0 | 0 |  | CS URS 2025/I | 1
|  |  |  | Plný popis: | Odvoz suti a vybouraných hmot na skládku nebo meziskládku se složením, na vzdálenost do 1 km | [14 empty] | Odvoz suti a vybouraných hmot na skládku nebo meziskládku se složením, na vzdálenost do 1 km
|  | 43 | SP | 997013509 | Příplatek k odvozu suti a vybouraných hmot na skládku ZKD 1 km přes 1 km | t | 1.04 |  | 0 |  | 0 |  | 0 | 21 | 0 | 0 |  | CS URS 2025/I | 1
|  |  |  | Plný popis: | Odvoz suti a vybouraných hmot na skládku nebo meziskládku se složením, na vzdálenost Příplatek k ceně za každý další započatý 1 km přes 1 km | [14 empty] | Odvoz suti a vybouraných hmot na skládku nebo meziskládku se složením, na vzdálenost Příplatek k ceně za každý další započatý 1 km přes 1 km
|  | 44 | SP | 998011001 | Přesun hmot pro budovy zděné v do 6 m | t | 3.887 |  | 0 |  | 0 |  | 0 | 21 | 0 | 0 |  | CS URS 2025/I | 1
|  |  |  | Plný popis: | Přesun hmot pro budovy občanské výstavby, bydlení, výrobu a služby s nosnou svislou konstrukcí zděnou z cihel, tvárnic nebo kamene vodorovná dopravní vzdálenost do 100 m základní pro budovy výšky do 6 m | [14 empty] | Přesun hmot pro budovy občanské výstavby, bydlení, výrobu a služby s nosnou svislou konstrukcí zděnou z cihel, tvárnic nebo kamene vodorovná dopravní vzdálenost do 100 m základní pro budovy výšky do 6 m
S/01-D/D.1.1/D.1.1b/H/6 | 6 |  | Oddíl |  | 6: Úpravy povrchů, podlahy a osazování výplní |  |  |  | 0 |  | 0.07398 |  | 0 |  | 0 | 0 |  |  | 2
|  | 45 | H | 55331481 | zárubeň jednokřídlá ocelová pro zdění tl stěny 75-100mm rozměru 700/1970, 2100mm | kus | 4 |  | 0 | 0.01225 | 0.049 |  | 0 | 21 | 0 | 0 |  | CS URS 2025/I | 1
|  |  |  | Plný popis: | --- | [14 empty] | ---
|  |  |  | Výkaz výměr: | "m.č.1.32a"; 2 |  | 2
[5 empty] | "m.č.1.33"; 1 |  | 1
[5 empty] | "m.č.2.02"; 1 |  | 1
|  | 46 | H | 55331482 | zárubeň jednokřídlá ocelová pro zdění tl stěny 75-100mm rozměru 800/1970, 2100mm | kus | 2 |  | 0 | 0.01249 | 0.02498 |  | 0 | 21 | 0 | 0 |  | CS URS 2025/I | 1
|  |  |  | Plný popis: | --- | [14 empty] | ---
|  |  |  | Výkaz výměr: | "m.č.2.02"; 2 |  | 2
S/01-D/D.1.1/D.1.1b/P | 5 |  | Skupina |  | P: Oddíly prací PSV |  |  |  | 0 |  | 8.3997 |  | 0.10367 |  | 0 | 0 |  |  | 87
S/01-D/D.1.1/D.1.1b/P/763 | 6 |  | Oddíl |  | 763: Konstrukce suché výstavby |  |  |  | 0 |  | 2.0456 |  | 0 |  | 0 | 0 |  |  | 17
|  | 47 | SP | 763111313 | SDK příčka tl 100 mm profil CW+UW 75 desky 1xA 12,5 bez izolace do EI 30 | m2 | 4.901 |  | 0 | 0.02245 | 0.11003 |  | 0 | 21 | 0 | 0 |  | CS URS 2025/I | 1
|  |  |  | Plný popis: | Příčka ze sádrokartonových desek s nosnou konstrukcí z jednoduchých ocelových profilů UW, CW jednoduše opláštěná deskou standardní A tl. 12,5 mm, příčka tl. 100 mm, profil 75, bez izolace, EI do 30 | [14 empty] | Příčka ze sádrokartonových desek s nosnou konstrukcí z jednoduchých ocelových profilů UW, CW jednoduše opláštěná deskou standardní A tl. 12,5 mm, příčka tl. 100 mm, profil 75, bez izolace, EI do 30
|  |  |  | Výkaz výměr: | "m.č. 2.02a"; 1,69*2,9 |  | 4.901
|  | 48 | SP | 763111437 | SDK příčka tl 150 mm profil CW+UW 100 desky 2xH2 12,5 s izolací EI 60 Rw do 56 dB | m2 | 5.6536 |  | 0 | 0.04697 | 0.26555 |  | 0 | 21 | 0 | 0 |  | CS URS 2025/I | 1
|  |  |  | Plný popis: | Příčka ze sádrokartonových desek s nosnou konstrukcí z jednoduchých ocelových profilů UW, CW dvojitě opláštěná deskami impregnovanými H2 tl. 2 x 12,5 mm EI 60, příčka tl. 150 mm, profil 100, s izolací, Rw do 56 dB | [14 empty] | Příčka ze sádrokartonových desek s nosnou konstrukcí z jednoduchých ocelových profilů UW, CW dvojitě opláštěná deskami impregnovanými H2 tl. 2 x 12,5 mm EI 60, příčka tl. 150 mm, profil 100, s izolací, Rw do 56 dB
|  |  |  | Výkaz výměr: | "m.č. 1.40"; 1,91*2,96 |  | 5.6536
|  | 49 | SP | 763111717 | SDK příčka základní penetrační nátěr (oboustranně) | m2 | 10.555 |  | 0 | 0.0002 | 0.002111 |  | 0 | 21 | 0 | 0 |  | CS URS 2025/I | 1
|  |  |  | Plný popis: | Příčka ze sádrokartonových desek ostatní konstrukce a práce na příčkách ze sádrokartonových desek základní penetrační nátěr (oboustranný) | [14 empty] | Příčka ze sádrokartonových desek ostatní konstrukce a práce na příčkách ze sádrokartonových desek základní penetrační nátěr (oboustranný)
|  |  |  | Výkaz výměr: | 4,901+5,654 |  | 10.555
|  | 50 | SP | 763121590 | SDK stěna předsazená pro osazení závěsného WC tl 150 - 250 mm profil CW+UW 50 desky 2xH2 12,5 bez TI | m2 | 37.5666 |  | 0 | 0.02964 | 1.1135 |  | 0 | 21 | 0 | 0 |  | CS URS 2025/I | 1
|  |  |  | Plný popis: | Stěna předsazená ze sádrokartonových desek pro osazení závěsného WC s nosnou konstrukcí z ocelových profilů CW, UW dvojitě opláštěná deskami impregnovanými H2 tl. 2x12,5 mm bez izolace, stěna tl. 150 - 250 mm, profil 50 | [14 empty] | Stěna předsazená ze sádrokartonových desek pro osazení závěsného WC s nosnou konstrukcí z ocelových profilů CW, UW dvojitě opláštěná deskami impregnovanými H2 tl. 2x12,5 mm bez izolace, stěna tl. 150 - 250 mm, profil 50
|  |  |  | Výkaz výměr: | "m.č. 1.27"; 1,8*3,2+3,85*1,4 |  | 11.15
[5 empty] | "m.č. 1.32b"; 1,1*1,4 |  | 1.54
[5 empty] | "m.č. 1.33b"; 0,9*1,4 |  | 1.26
[5 empty] | "m.č. 1.40"; 2,78*1,4+1,46*2,91+0,8*2,91 |  | 10.4686
[5 empty] | "m.č. 2.04"; 3,58*1,4+1,46*2,9+0,8*2,9 |  | 11.566
[5 empty] | "m.č. 2.03"; 1,13*1,4 |  | 1.582
|  | 51 | SP | 763121714 | SDK stěna předsazená základní penetrační nátěr | m2 | 37.567 |  | 0 | 0.0001 | 0.0037567 |  | 0 | 21 | 0 | 0 |  | CS URS 2025/I | 1
|  |  |  | Plný popis: | Stěna předsazená ze sádrokartonových desek ostatní konstrukce a práce na předsazených stěnách ze sádrokartonových desek základní penetrační nátěr | [14 empty] | Stěna předsazená ze sádrokartonových desek ostatní konstrukce a práce na předsazených stěnách ze sádrokartonových desek základní penetrační nátěr
|  | 52 | SP | 763131411 | SDK podhled desky 1xA 12,5 bez izolace dvouvrstvá spodní kce profil CD+UD | m2 | 14.89 |  | 0 | 0.0122 | 0.18166 |  | 0 | 21 | 0 | 0 |  | CS URS 2025/I | 1
|  |  |  | Plný popis: | Podhled ze sádrokartonových desek dvouvrstvá zavěšená spodní konstrukce z ocelových profilů CD, UD jednoduše opláštěná deskou standardní A, tl. 12,5 mm, bez izolace | [14 empty] | Podhled ze sádrokartonových desek dvouvrstvá zavěšená spodní konstrukce z ocelových profilů CD, UD jednoduše opláštěná deskou standardní A, tl. 12,5 mm, bez izolace
|  |  |  | Výkaz výměr: | "m.č. 1.43"; 14,89 |  | 14.89
|  | 53 | SP | 763131451 | SDK podhled deska 1xH2 12,5 bez izolace dvouvrstvá spodní kce profil CD+UD | m2 | 22.64 |  | 0 | 0.0126 | 0.28526 |  | 0 | 21 | 0 | 0 |  | CS URS 2025/I | 1
|  |  |  | Plný popis: | Podhled ze sádrokartonových desek dvouvrstvá zavěšená spodní konstrukce z ocelových profilů CD, UD jednoduše opláštěná deskou impregnovanou H2, tl. 12,5 mm, bez izolace | [14 empty] | Podhled ze sádrokartonových desek dvouvrstvá zavěšená spodní konstrukce z ocelových profilů CD, UD jednoduše opláštěná deskou impregnovanou H2, tl. 12,5 mm, bez izolace
|  |  |  | Výkaz výměr: | "m.č. 1.40"; 9,0 |  | 9
[5 empty] | "m.č. 2.03"; 2,75 |  | 2.75
[5 empty] | "m.č. 2.04"; 9,66 |  | 9.66
[5 empty] | "m.č. 2.04a"; 1,23 |  | 1.23
|  | 54 | SP | 763131714 | SDK podhled základní penetrační nátěr | m2 | 37.53 |  | 0 | 0.0001 | 0.003753 |  | 0 | 21 | 0 | 0 |  | CS URS 2025/I | 1
|  |  |  | Plný popis: | Podhled ze sádrokartonových desek ostatní práce a konstrukce na podhledech ze sádrokartonových desek základní penetrační nátěr | [14 empty] | Podhled ze sádrokartonových desek ostatní práce a konstrukce na podhledech ze sádrokartonových desek základní penetrační nátěr
|  |  |  | Výkaz výměr: | 14,89+22,64 |  | 37.53
|  | 55 | SP | 763172321 | Montáž dvířek revizních jednoplášťových SDK kcí vel. 200x200 mm pro příčky a předsazené stěny | kus | 4 |  | 0 | 3e-05 | 0.00012 |  | 0 | 21 | 0 | 0 |  | CS URS 2025/I | 1
|  |  |  | Plný popis: | Montáž dvířek pro konstrukce ze sádrokartonových desek revizních jednoplášťových pro příčky a předsazené stěny velikost (šxv) 200 x 200 mm | [14 empty] | Montáž dvířek pro konstrukce ze sádrokartonových desek revizních jednoplášťových pro příčky a předsazené stěny velikost (šxv) 200 x 200 mm
|  |  |  | Výkaz výměr: | "dle tabulky zám. výrobků 9a/Z"; 4 |  | 4
|  | 56 | H | 59030710 | dvířka revizní jednokřídlá s automatickým zámkem 200x200mm | kus | 4 |  | 0 | 0.0009 | 0.0036 |  | 0 | 21 | 0 | 0 |  | CS URS 2025/I | 1
|  |  |  | Plný popis: | --- | [14 empty] | ---
|  |  |  | Výkaz výměr: | "dle tabulky zám. výrobků 9a/Z" ; 4 |  | 4
|  | 57 | SP | 763172355 | Montáž dvířek revizních jednoplášťových SDK kcí vel. 600 x 600 mm pro podhledy | kus | 2 |  | 0 | 3e-05 | 6e-05 |  | 0 | 21 | 0 | 0 |  | CS URS 2025/I | 1
|  |  |  | Plný popis: | Montáž dvířek pro konstrukce ze sádrokartonových desek revizních jednoplášťových pro podhledy velikost (šxv) 600 x 600 mm | [14 empty] | Montáž dvířek pro konstrukce ze sádrokartonových desek revizních jednoplášťových pro podhledy velikost (šxv) 600 x 600 mm
|  |  |  | Výkaz výměr: | "dle tabulky zám. výrobků 9/Z"; 2 |  | 2
|  | 58 | H | 59030714 | dvířka revizní jednokřídlá s automatickým zámkem 600x600mm | kus | 2 |  | 0 | 0.0042 | 0.0084 |  | 0 | 21 | 0 | 0 |  | CS URS 2025/I | 1
|  |  |  | Plný popis: | --- | [14 empty] | ---
|  |  |  | Výkaz výměr: | "dle tabulky zám. výrobků 9/Z" ; 2 |  | 2
|  | 59 | SP | 763181311 | Montáž jednokřídlové kovové zárubně do SDK příčky | kus | 1 |  | 0 | 0.00022 | 0.00022 |  | 0 | 21 | 0 | 0 |  | CS URS 2025/I | 1
|  |  |  | Plný popis: | Výplně otvorů konstrukcí ze sádrokartonových desek montáž zárubně kovové s konstrukcí jednokřídlové | [14 empty] | Výplně otvorů konstrukcí ze sádrokartonových desek montáž zárubně kovové s konstrukcí jednokřídlové
|  |  |  | Výkaz výměr: | "m.č. 1.40" ; 1 |  | 1
|  | 60 | H | 55331595 | zárubeň jednokřídlá ocelová pro sádrokartonové příčky tl stěny 110-150mm rozměru 800/1970, 2100mm | kus | 1 |  | 0 | 0.01521 | 0.01521 |  | 0 | 21 | 0 | 0 |  | CS URS 2025/I | 1
|  |  |  | Plný popis: | --- | [14 empty] | ---
|  |  |  | Výkaz výměr: | "m.č. 1.40" ; 1 |  | 1
|  | 61 | SP | 763411116 | Sanitární příčky do mokrého prostředí, kompaktní desky tl 13 mm | m2 | 1.0865 |  | 0 | 0.02012 | 0.02186 |  | 0 | 21 | 0 | 0 |  | CS URS 2025/I | 1
|  |  |  | Plný popis: | Sanitární příčky vhodné do mokrého prostředí dělící z kompaktních desek tl. 13 mm | [14 empty] | Sanitární příčky vhodné do mokrého prostředí dělící z kompaktních desek tl. 13 mm
|  |  |  | Výkaz výměr: | "m.č. 2.03 - 6/Z" |  | 0
[5 empty] | (0,12+0,41)*2,05 |  | 1.0865
|  | 62 | SP | 763411126 | Dveře sanitárních příček, kompaktní desky tl 13 mm, š do 800 mm, v do 2000 mm | kus | 1 |  | 0 | 0.03058 | 0.03058 |  | 0 | 21 | 0 | 0 |  | CS URS 2025/I | 1
|  |  |  | Plný popis: | Sanitární příčky vhodné do mokrého prostředí dveře vnitřní do sanitárních příček šířky do 800 mm, výšky do 2 000 mm z kompaktních desek včetně nerezového kování tl. 13 mm | [14 empty] | Sanitární příčky vhodné do mokrého prostředí dveře vnitřní do sanitárních příček šířky do 800 mm, výšky do 2 000 mm z kompaktních desek včetně nerezového kování tl. 13 mm
|  |  |  | Výkaz výměr: | "m.č. 2.03 - 6/Z"; 1 |  | 1
|  | 63 | SP | 998763301 | Přesun hmot tonážní pro konstrukce montované z desek v objektech v do 6 m | t | 2.0456 |  | 0 |  | 0 |  | 0 | 21 | 0 | 0 |  | CS URS 2025/I | 1
|  |  |  | Plný popis: | Přesun hmot pro konstrukce montované z desek sádrokartonových, sádrovláknitých, cementovláknitých nebo cementových stanovený z hmotnosti přesunovaného materiálu vodorovná dopravní vzdálenost do 50 m základní v objektech výšky do 6 m | [14 empty] | Přesun hmot pro konstrukce montované z desek sádrokartonových, sádrovláknitých, cementovláknitých nebo cementových stanovený z hmotnosti přesunovaného materiálu vodorovná dopravní vzdálenost do 50 m základní v objektech výšky do 6 m
S/01-D/D.1.1/D.1.1b/P/766 | 6 |  | Oddíl |  | 766: Konstrukce truhlářské |  |  |  | 0 |  | 0.019558 |  | 0 |  | 0 | 0 |  |  | 14
|  | 64 | SP | 766660001 | Montáž dveřních křídel otvíravých jednokřídlových š do 0,8 m do ocelové zárubně | kus | 9 |  | 0 |  | 0 |  | 0 | 21 | 0 | 0 |  | CS URS 2025/I | 1
|  |  |  | Plný popis: | Montáž dveřních křídel dřevěných nebo plastových otevíravých do ocelové zárubně povrchově upravených jednokřídlových, šířky do 800 mm | [14 empty] | Montáž dveřních křídel dřevěných nebo plastových otevíravých do ocelové zárubně povrchově upravených jednokřídlových, šířky do 800 mm
|  | 65 | SUB | 766_R01 | 1/O Vnitřní CPL dveře 700x1970 mm, jednokřídlé | kus | 3 |  | 0 |  | 0 |  | 0 | 21 | 0 | 0 |  |  | 1
|  |  |  | Plný popis: | --- | [14 empty] | ---
|  |  |  | Výkaz výměr: | Poznámka k položce: Dle tabulky výplně otvorů 1/O |  | 0
[5 empty] | 3 |  | 3
|  | 66 | SUB | 766_R02 | 2/O Vnitřní CPL dveře 700x1970 mm, jednokřídlé | kus | 1 |  | 0 |  | 0 |  | 0 | 21 | 0 | 0 |  |  | 1
|  |  |  | Plný popis: | --- | [14 empty] | ---
|  |  |  | Výkaz výměr: | Poznámka k položce: Dle tabulky výplně otvorů 2/O |  | 0
[5 empty] | 1 |  | 1
|  | 67 | SUB | 766_R03 | 3/O Vnitřní HPL dveře 600x1970 mm, jednokřídlé | kus | 1 |  | 0 |  | 0 |  | 0 | 21 | 0 | 0 |  |  | 1
|  |  |  | Plný popis: | --- | [14 empty] | ---
|  |  |  | Výkaz výměr: | Poznámka k položce: Dle tabulky výplně otvorů 3/O |  | 0
[5 empty] | 1 |  | 1
|  | 68 | SUB | 766_R04 | 4/O Vnitřní HPL dveře 800x1970 mm, jednokřídlé | kus | 3 |  | 0 |  | 0 |  | 0 | 21 | 0 | 0 |  |  | 1
|  |  |  | Plný popis: | --- | [14 empty] | ---
|  |  |  | Výkaz výměr: | Poznámka k položce: Dle tabulky výplně otvorů 4/O |  | 0
[5 empty] | 3 |  | 3
|  | 69 | SUB | 766_R05 | 5/O Vnitřní HPL dveře 600x1970 mm, jednokřídlé posuvné po stěně | kus | 1 |  | 0 |  | 0 |  | 0 | 21 | 0 | 0 |  |  | 1
|  |  |  | Plný popis: | --- | [14 empty] | ---
|  |  |  | Výkaz výměr: | Poznámka k položce: Dle tabulky výplně otvorů 5/O |  | 0
[5 empty] | 1 |  | 1
|  | 70 | SP | 766660002 | Montáž dveřních křídel otvíravých jednokřídlových š přes 0,8 m do ocelové zárubně | kus | 2 |  | 0 |  | 0 |  | 0 | 21 | 0 | 0 |  | CS URS 2025/I | 1
|  |  |  | Plný popis: | Montáž dveřních křídel dřevěných nebo plastových otevíravých do ocelové zárubně povrchově upravených jednokřídlových, šířky přes 800 mm | [14 empty] | Montáž dveřních křídel dřevěných nebo plastových otevíravých do ocelové zárubně povrchově upravených jednokřídlových, šířky přes 800 mm
|  | 71 | SUB | 766_R06 | 6/O Vnitřní HPL dveře 900x1970 mm, jednokřídlé | kus | 2 |  | 0 |  | 0 |  | 0 | 21 | 0 | 0 |  |  | 1
|  |  |  | Plný popis: | --- | [14 empty] | ---
|  |  |  | Výkaz výměr: | Poznámka k položce: Dle tabulky výplně otvorů 6/O |  | 0
[5 empty] | 2 |  | 2
|  | 72 | SP | 766694116 | Montáž parapetních desek dřevěných nebo plastových š do 30 cm | m | 9.77 |  | 0 |  | 0 |  | 0 | 21 | 0 | 0 |  | CS URS 2025/I | 1
|  |  |  | Plný popis: | Montáž ostatních truhlářských konstrukcí parapetních desek dřevěných nebo plastových šířky do 300 mm | [14 empty] | Montáž ostatních truhlářských konstrukcí parapetních desek dřevěných nebo plastových šířky do 300 mm
|  |  |  | Výkaz výměr: | "dle tabulky výplní otvorů" |  | 0
[5 empty] | "7/O"; 1,47*2 |  | 2.94
[5 empty] | "8/O"; 0,88*2 |  | 1.76
[5 empty] | "9/O"; 1,75*2 |  | 3.5
[5 empty] | "10/O"; 0,57 |  | 0.57
[5 empty] | "11/O"; 1,0 |  | 1
|  | 73 | H | 61144401 | parapet plastový vnitřní š 250mm | m | 1.76 |  | 0 | 0.0015 | 0.00264 |  | 0 | 21 | 0 | 0 |  | CS URS 2025/I | 1
|  |  |  | Plný popis: | --- | [14 empty] | ---
|  |  |  | Výkaz výměr: | "dle tabulky výplní otvorů" |  | 0
[5 empty] | "8/O"; 0,88*2 |  | 1.76
|  | 74 | H | 61140080 | parapet plastový vnitřní š 300mm | m | 7.01 |  | 0 | 0.0018 | 0.012618 |  | 0 | 21 | 0 | 0 |  | CS URS 2025/I | 1
|  |  |  | Plný popis: | --- | [14 empty] | ---
|  |  |  | Výkaz výměr: | "dle tabulky výplní otvorů" |  | 0
[5 empty] | "7/O"; 1,47*2 |  | 2.94
[5 empty] | "9/O"; 1,75*2 |  | 3.5
[5 empty] | "10/O"; 0,57 |  | 0.57
|  | 75 | H | 61144403 | parapet plastový vnitřní š 350mm | m | 1 |  | 0 | 0.0021 | 0.0021 |  | 0 | 21 | 0 | 0 |  | CS URS 2025/I | 1
|  |  |  | Plný popis: | --- | [14 empty] | ---
|  |  |  | Výkaz výměr: | "dle tabulky výplní otvorů" |  | 0
[5 empty] | "11/O"; 1,0 |  | 1
|  | 76 | H | 61144019 | koncovka k parapetu plastovému vnitřnímu 1 pár | sada | 11 |  | 0 | 0.0002 | 0.0022 |  | 0 | 21 | 0 | 0 |  | CS URS 2025/I | 1
|  |  |  | Plný popis: | --- | [14 empty] | ---
|  | 77 | SP | 998766101 | Přesun hmot tonážní pro kce truhlářské v objektech v do 6 m | t | 0.183 |  | 0 |  | 0 |  | 0 | 21 | 0 | 0 |  | CS URS 2025/I | 1
|  |  |  | Plný popis: | Přesun hmot pro konstrukce truhlářské stanovený z hmotnosti přesunovaného materiálu vodorovná dopravní vzdálenost do 50 m základní v objektech výšky do 6 m | [14 empty] | Přesun hmot pro konstrukce truhlářské stanovený z hmotnosti přesunovaného materiálu vodorovná dopravní vzdálenost do 50 m základní v objektech výšky do 6 m
S/01-D/D.1.1/D.1.1b/P/767 | 6 |  | Oddíl |  | 767: Konstrukce zámečnické |  |  |  | 0 |  | 0.0588 |  | 0 |  | 0 | 0 |  |  | 9
|  | 78 | SUB | 767_001R | 1/Z Kryt radiátoru dod+mtž | kus | 4 |  | 0 |  | 0 |  | 0 | 21 | 0 | 0 |  |  | 1
|  |  |  | Plný popis: | --- | [14 empty] | ---
|  | 79 | SUB | 767_002R | 2/Z Stávající věšák na ručníky – demontáž, repase + nový nátěr | kpl | 1 |  | 0 |  | 0 |  | 0 | 21 | 0 | 0 |  |  | 1
|  |  |  | Plný popis: | --- | [14 empty] | ---
|  | 80 | SUB | 767_003R | 3/Z věšák na ručníky dod+mtž | m | 4.4 |  | 0 |  | 0 |  | 0 | 21 | 0 | 0 |  |  | 1
|  |  |  | Plný popis: | --- | [14 empty] | ---
|  | 81 | SUB | 767_004R | 4/Z Odpadkový koš na dětské pleny dod+mtž | kus | 1 |  | 0 |  | 0 |  | 0 | 21 | 0 | 0 |  |  | 1
|  |  |  | Plný popis: | --- | [14 empty] | ---
|  | 82 | SUB | 767_005R | 5/Z Sklápěcí přebalovací pult, závěsný na stěnu dod+mtž | kus | 1 |  | 0 |  | 0 |  | 0 | 21 | 0 | 0 |  |  | 1
|  |  |  | Plný popis: | --- | [14 empty] | ---
|  | 83 | SUB | 767_006R | 7/Z samolepcí mléčná/pískovaná fólie na okna dod+mtž | m2 | 14.049 |  | 0 |  | 0 |  | 0 | 21 | 0 | 0 |  |  | 1
|  |  |  | Plný popis: | --- | [14 empty] | ---
|  |  |  | Výkaz výměr: | Poznámka k položce: Dle tabulky zámečníckých výrobků 7/Z |  | 0
[5 empty] | "m.č. 1.27"; (1,43*2,07)*2 |  | 5.9202
[5 empty] | "m.č. 1.32b"; 0,83*1,46 |  | 1.2118
[5 empty] | "m.č. 1.33b"; 0,83*1,46 |  | 1.2118
[5 empty] | "m.č. 1.40"; 1,71*1,16 |  | 1.9836
[5 empty] | "m.č. 2.03"; 0,53*1,16 |  | 0.6148
[5 empty] | "m.č. 2.04"; 1,71*1,16+0,96*1,17 |  | 3.1068
|  | 84 | SP | 767995113 | Montáž atypických zámečnických konstrukcí hmotnosti přes 10 do 20 kg | kg | 120 |  | 0 | 6e-05 | 0.0072 |  | 0 | 21 | 0 | 0 |  | CS URS 2025/I | 1
|  |  |  | Plný popis: | Montáž ostatních atypických zámečnických konstrukcí hmotnosti přes 10 do 20 kg | [14 empty] | Montáž ostatních atypických zámečnických konstrukcí hmotnosti přes 10 do 20 kg
|  |  |  | Výkaz výměr: | "dle tabulky zám. výrobků 13/Z"; 6*20 |  | 120
|  | 85 | H | 55341465 | poklop šachtový AL zadlažďovací s výztuží s těsněním zatížení A15 v 75mm rám 720x720mm vstup 600x600mm | kus | 6 |  | 0 | 0.0086 | 0.0516 |  | 0 | 21 | 0 | 0 |  | CS URS 2025/I | 1
|  |  |  | Plný popis: | --- | [14 empty] | ---
|  |  |  | Výkaz výměr: | "dle tabulky zám. výrobků 13/Z"; 6 |  | 6
|  | 86 | SP | 998767101 | Přesun hmot tonážní pro zámečnické konstrukce v objektech v do 6 m | t | 0.173 |  | 0 |  | 0 |  | 0 | 21 | 0 | 0 |  | CS URS 2025/I | 1
|  |  |  | Plný popis: | Přesun hmot pro zámečnické konstrukce stanovený z hmotnosti přesunovaného materiálu vodorovná dopravní vzdálenost do 50 m základní v objektech výšky do 6 m | [14 empty] | Přesun hmot pro zámečnické konstrukce stanovený z hmotnosti přesunovaného materiálu vodorovná dopravní vzdálenost do 50 m základní v objektech výšky do 6 m
S/01-D/D.1.1/D.1.1b/P/771 | 6 |  | Oddíl |  | 771: Podlahy z dlaždic |  |  |  | 0 |  | 2.0361 |  | 0 |  | 0 | 0 |  |  | 13
|  | 87 | SP | 771111011 | Vysátí podkladu před pokládkou dlažby | m2 | 50.41 |  | 0 |  | 0 |  | 0 | 21 | 0 | 0 |  | CS URS 2025/I | 1
|  |  |  | Plný popis: | Příprava podkladu před provedením dlažby vysátí podlah | [14 empty] | Příprava podkladu před provedením dlažby vysátí podlah
|  |  |  | Výkaz výměr: | "m.č. 1.27"; 21,55 |  | 21.55
[5 empty] | "m.č. 1.32a"; 2,7 |  | 2.7
[5 empty] | "m.č. 1.32b"; 1,21 |  | 1.21
[5 empty] | "m.č. 1.33a"; 1,32 |  | 1.32
[5 empty] | "m.č. 1.33b"; 0,99 |  | 0.99
[5 empty] | "m.č. 1.40"; 9,0 |  | 9
[5 empty] | "m.č. 2.03"; 2,75 |  | 2.75
[5 empty] | "m.č. 2.04"; 9,66 |  | 9.66
[5 empty] | "m.č. 2.04a"; 1,23 |  | 1.23
|  | 88 | SP | 771121011 | Nátěr penetrační na podlahu | m2 | 50.41 |  | 0 | 0.0003 | 0.015123 |  | 0 | 21 | 0 | 0 |  | CS URS 2025/I | 1
|  |  |  | Plný popis: | Příprava podkladu před provedením dlažby nátěr penetrační na podlahu | [14 empty] | Příprava podkladu před provedením dlažby nátěr penetrační na podlahu
|  | 89 | SP | 771151011 | Samonivelační stěrka podlah pevnosti 20 MPa tl 3 mm | m2 | 50.41 |  | 0 | 0.00455 | 0.22937 |  | 0 | 21 | 0 | 0 |  | CS URS 2025/I | 1
|  |  |  | Plný popis: | Příprava podkladu před provedením dlažby samonivelační stěrka min. pevnosti 20 MPa, tloušťky do 3 mm | [14 empty] | Příprava podkladu před provedením dlažby samonivelační stěrka min. pevnosti 20 MPa, tloušťky do 3 mm
|  | 90 | SP | 771574439 | Montáž podlah keramických reliéfních nebo z dekorů lepených cementovým flexibilním lepidlem přes 22 do 25 ks/m2 | m2 | 50.41 |  | 0 | 0.00538 | 0.27121 |  | 0 | 21 | 0 | 0 |  | CS URS 2025/I | 1
|  |  |  | Plný popis: | Montáž podlah z dlaždic keramických lepených cementovým flexibilním lepidlem reliéfních nebo z dekorů, tloušťky do 10 mm přes 22 do 25 ks/m2 | [14 empty] | Montáž podlah z dlaždic keramických lepených cementovým flexibilním lepidlem reliéfních nebo z dekorů, tloušťky do 10 mm přes 22 do 25 ks/m2
|  | 91 | H | 59761143 | dlažba keramická slinutá mrazuvzdorná R10/B povrch reliéfní/matný tl do 10mm přes 22 do 25ks/m2 | m2 | 57.972 |  | 0 | 0.022 | 1.2754 |  | 0 | 21 | 0 | 0 |  | CS URS 2025/I | 1
|  |  |  | Plný popis: | --- | [14 empty] | ---
|  | 92 | SP | 771591112 | Izolace pod dlažbu nátěrem nebo stěrkou ve dvou vrstvách | m2 | 74.158 |  | 0 | 0.0015 | 0.11124 |  | 0 | 21 | 0 | 0 |  | CS URS 2025/I | 1
|  |  |  | Plný popis: | Izolace podlahy pod dlažbu nátěrem nebo stěrkou ve dvou vrstvách | [14 empty] | Izolace podlahy pod dlažbu nátěrem nebo stěrkou ve dvou vrstvách
|  |  |  | Výkaz výměr: | 50,41+79,16*0,3 |  | 74.158
|  | 93 | SP | 771591115 | Podlahy spárování silikonem | m | 79.16 |  | 0 | 9e-05 | 0.0071244 |  | 0 | 21 | 0 | 0 |  | CS URS 2025/I | 1
|  |  |  | Plný popis: | Podlahy - dokončovací práce spárování silikonem | [14 empty] | Podlahy - dokončovací práce spárování silikonem
|  |  |  | Výkaz výměr: | "m.č. 1.27"; 27,3-1,0*2 |  | 25.3
[5 empty] | "m.č. 1.32a"; 6,96-0,8*2 |  | 5.36
[5 empty] | "m.č. 1.32b"; 4,12-0,8 |  | 3.32
[5 empty] | "m.č. 1.33a"; 4,6-0,8-0,7 |  | 3.1
[5 empty] | "m.č. 1.33b"; 3,7-0,7 |  | 3
[5 empty] | "m.č. 1.40"; 15,0-0,9 |  | 14.1
[5 empty] | "m.č. 2.03"; 6,77-0,8 |  | 5.97
[5 empty] | "m.č. 2.04"; 16,13-0,9 |  | 15.23
[5 empty] | "m.č. 2.04a"; 4,68-0,9 |  | 3.78
|  | 94 | SP | 771591241 | Izolace těsnícími pásy vnitřní kout | kus | 43 |  | 0 | 0.00021 | 0.00903 |  | 0 | 21 | 0 | 0 |  | CS URS 2025/I | 1
|  |  |  | Plný popis: | Izolace podlahy pod dlažbu těsnícími izolačními pásy vnitřní kout | [14 empty] | Izolace podlahy pod dlažbu těsnícími izolačními pásy vnitřní kout
|  |  |  | Výkaz výměr: | "m.č. 1.27"; 6 |  | 6
[5 empty] | "m.č. 1.32a"; 4 |  | 4
[5 empty] | "m.č. 1.32b"; 4 |  | 4
[5 empty] | "m.č. 1.33a"; 4 |  | 4
[5 empty] | "m.č. 1.33b"; 4 |  | 4
[5 empty] | "m.č. 1.40"; 6 |  | 6
[5 empty] | "m.č. 2.03"; 4 |  | 4
[5 empty] | "m.č. 2.04"; 7 |  | 7
[5 empty] | "m.č. 2.04a"; 4 |  | 4
|  | 95 | SP | 771591242 | Izolace těsnícími pásy vnější roh | kus | 7 |  | 0 | 0.0002 | 0.0014 |  | 0 | 21 | 0 | 0 |  | CS URS 2025/I | 1
|  |  |  | Plný popis: | Izolace podlahy pod dlažbu těsnícími izolačními pásy vnější roh | [14 empty] | Izolace podlahy pod dlažbu těsnícími izolačními pásy vnější roh
|  |  |  | Výkaz výměr: | "m.č. 1.27"; 2 |  | 2
[5 empty] | "m.č. 1.40"; 2 |  | 2
[5 empty] | "m.č. 2.04"; 3 |  | 3
|  | 96 | SP | 771591251 | Izolace těsnící manžetou pro prostupy potrubí | kus | 7 |  | 0 | 0.00018 | 0.00126 |  | 0 | 21 | 0 | 0 |  | CS URS 2025/I | 1
|  |  |  | Plný popis: | Izolace podlahy pod dlažbu těsnícími izolačními pásy z manžety pro prostupy potrubí | [14 empty] | Izolace podlahy pod dlažbu těsnícími izolačními pásy z manžety pro prostupy potrubí
|  |  |  | Výkaz výměr: | "m.č. 1.27"; 3 |  | 3
[5 empty] | "m.č. 1.40"; 2 |  | 2
[5 empty] | "m.č. 2.04"; 2 |  | 2
|  | 97 | SP | 771591264 | Izolace těsnícími pásy mezi podlahou a stěnou | m | 79.16 |  | 0 | 0.00142 | 0.11241 |  | 0 | 21 | 0 | 0 |  | CS URS 2025/I | 1
|  |  |  | Plný popis: | Izolace podlahy pod dlažbu těsnícími izolačními pásy mezi podlahou a stěnu | [14 empty] | Izolace podlahy pod dlažbu těsnícími izolačními pásy mezi podlahou a stěnu
|  |  |  | Výkaz výměr: | "m.č. 1.27"; 27,3-1,0*2 |  | 25.3
[5 empty] | "m.č. 1.32a"; 6,96-0,8*2 |  | 5.36
[5 empty] | "m.č. 1.32b"; 4,12-0,8 |  | 3.32
[5 empty] | "m.č. 1.33a"; 4,6-0,8-0,7 |  | 3.1
[5 empty] | "m.č. 1.33b"; 3,7-0,7 |  | 3
[5 empty] | "m.č. 1.40"; 15,0-0,9 |  | 14.1
[5 empty] | "m.č. 2.03"; 6,77-0,8 |  | 5.97
[5 empty] | "m.č. 2.04"; 16,13-0,9 |  | 15.23
[5 empty] | "m.č. 2.04a"; 4,68-0,9 |  | 3.78
|  | 98 | SP | 771592011 | Čištění vnitřních ploch podlah nebo schodišť po položení dlažby chemickými prostředky | m2 | 50.41 |  | 0 | 5e-05 | 0.0025205 |  | 0 | 21 | 0 | 0 |  | CS URS 2025/I | 1
|  |  |  | Plný popis: | Čištění vnitřních ploch po položení dlažby podlah nebo schodišť chemickými prostředky | [14 empty] | Čištění vnitřních ploch po položení dlažby podlah nebo schodišť chemickými prostředky
|  | 99 | SP | 998771101 | Přesun hmot tonážní pro podlahy z dlaždic v objektech v do 6 m | t | 1.807 |  | 0 |  | 0 |  | 0 | 21 | 0 | 0 |  | CS URS 2025/I | 1
|  |  |  | Plný popis: | Přesun hmot pro podlahy z dlaždic stanovený z hmotnosti přesunovaného materiálu vodorovná dopravní vzdálenost do 50 m základní v objektech výšky do 6 m | [14 empty] | Přesun hmot pro podlahy z dlaždic stanovený z hmotnosti přesunovaného materiálu vodorovná dopravní vzdálenost do 50 m základní v objektech výšky do 6 m
S/01-D/D.1.1/D.1.1b/P/775 | 6 |  | Oddíl |  | 775: Podlahy skládané |  |  |  | 0 |  | 0.004086 |  | 0 |  | 0 | 0 |  |  | 3
|  | 100 | SP | 775429121 | Montáž podlahové lišty přechodové připevněné vruty | m | 18 |  | 0 | 4e-05 | 0.00072 |  | 0 | 21 | 0 | 0 |  | CS URS 2025/I | 1
|  |  |  | Plný popis: | Montáž lišty přechodové (vyrovnávací) připevněné vruty | [14 empty] | Montáž lišty přechodové (vyrovnávací) připevněné vruty
|  |  |  | Výkaz výměr: | "dle tabulky zám. výrobků 8/Z"; 18 |  | 18
|  | 101 | H | 55343110 | profil přechodový Al narážecí 30mm stříbro | m | 19.8 |  | 0 | 0.00017 | 0.003366 |  | 0 | 21 | 0 | 0 |  | CS URS 2025/I | 1
|  |  |  | Plný popis: | --- | [14 empty] | ---
|  |  |  | Výkaz výměr: | "dle tabulky zám. výrobků 8/Z" ; 18*1,1 |  | 19.8
|  | 102 | SP | 998775101 | Přesun hmot tonážní pro podlahy skládané v objektech v do 6 m | t | 0.004 |  | 0 |  | 0 |  | 0 | 21 | 0 | 0 |  | CS URS 2025/I | 1
|  |  |  | Plný popis: | Přesun hmot pro podlahy skládané stanovený z hmotnosti přesunovaného materiálu vodorovná dopravní vzdálenost do 50 m základní v objektech výšky do 6 m | [14 empty] | Přesun hmot pro podlahy skládané stanovený z hmotnosti přesunovaného materiálu vodorovná dopravní vzdálenost do 50 m základní v objektech výšky do 6 m
S/01-D/D.1.1/D.1.1b/P/776 | 6 |  | Oddíl |  | 776: Podlahy povlakové |  |  |  | 0 |  | 0.28843 |  | 0 |  | 0 | 0 |  |  | 10
|  | 103 | SP | 776111311 | Vysátí podkladu povlakových podlah | m2 | 35.48 |  | 0 |  | 0 |  | 0 | 21 | 0 | 0 |  | CS URS 2025/I | 1
|  |  |  | Plný popis: | Příprava podkladu povlakových podlah a stěn vysátí podlah | [14 empty] | Příprava podkladu povlakových podlah a stěn vysátí podlah
|  |  |  | Výkaz výměr: | "m.č. 1.31"; 7,0 |  | 7
[5 empty] | "m.č. 1.43"; 14,89 |  | 14.89
[5 empty] | "m.č. 2.02"; 11,53 |  | 11.53
[5 empty] | "m.č. 2.02a"; 2,06 |  | 2.06
|  | 104 | SP | 776121321 | Neředěná penetrace savého podkladu povlakových podlah | m2 | 35.48 |  | 0 | 0.0002 | 0.007096 |  | 0 | 21 | 0 | 0 |  | CS URS 2025/I | 1
|  |  |  | Plný popis: | Příprava podkladu povlakových podlah a stěn penetrace neředěná podlah | [14 empty] | Příprava podkladu povlakových podlah a stěn penetrace neředěná podlah
|  | 105 | SP | 776141122 | Stěrka podlahová nivelační pro vyrovnání podkladu povlakových podlah pevnosti 30 MPa tl přes 3 do 5 mm | m2 | 35.48 |  | 0 | 0.0075 | 0.2661 |  | 0 | 21 | 0 | 0 |  | CS URS 2025/I | 1
|  |  |  | Plný popis: | Příprava podkladu povlakových podlah a stěn vyrovnání samonivelační stěrkou podlah min.pevnosti 30 MPa, tloušťky přes 3 do 5 mm | [14 empty] | Příprava podkladu povlakových podlah a stěn vyrovnání samonivelační stěrkou podlah min.pevnosti 30 MPa, tloušťky přes 3 do 5 mm
|  | 106 | SP | 776221111 | Lepení pásů z PVC standardním lepidlem | m2 | 35.48 |  | 0 | 0.0003 | 0.010644 |  | 0 | 21 | 0 | 0 |  | CS URS 2025/I | 1
|  |  |  | Plný popis: | Montáž podlahovin z PVC lepením standardním lepidlem z pásů | [14 empty] | Montáž podlahovin z PVC lepením standardním lepidlem z pásů
|  | 107 | SUB | 28411141 | PVC vinyl homogenní protiskluzná se vsypem a výztuž. vrstvou tl 2.00mm nášlapná vrstva 2.00mm, hořlavost Bfl-s1, třída zátěže 34/43, útlum 7dB, bodová zátěž ≤ 0.10mm, protiskluznost R10 | m2 | 43.5963 |  | 0 |  | 0 |  | 0 | 21 | 0 | 0 |  |  | 1
|  |  |  | Plný popis: | --- | [14 empty] | ---
|  |  |  | Výkaz výměr: | (35,48+41,53*0,1)*1,1 |  | 43.5963
|  | 108 | SP | 776223111 | Spoj povlakových podlahovin z PVC svařováním za tepla | m | 70 |  | 0 | 2e-05 | 0.0014 |  | 0 | 21 | 0 | 0 |  | CS URS 2025/I | 1
|  |  |  | Plný popis: | Montáž podlahovin z PVC spoj podlah svařováním za tepla (včetně frézování) | [14 empty] | Montáž podlahovin z PVC spoj podlah svařováním za tepla (včetně frézování)
|  |  |  | Výkaz výměr: | "odhad" ; 70 |  | 70
|  | 109 | SP | 776411212 | Montáž tahaných obvodových soklíků z PVC výšky do 100 mm | m | 41.53 |  | 0 | 5e-05 | 0.0020765 |  | 0 | 21 | 0 | 0 |  | CS URS 2025/I | 1
|  |  |  | Plný popis: | Montáž soklíků tahaných (fabiony) z PVC obvodových, výšky přes 80 do 100 mm | [14 empty] | Montáž soklíků tahaných (fabiony) z PVC obvodových, výšky přes 80 do 100 mm
|  |  |  | Výkaz výměr: | "m.č. 1.31"; (2,0+3,59)*2-0,9 |  | 10.28
[5 empty] | "m.č. 1.43"; 19,57-(0,9*4)-0,7 |  | 15.27
[5 empty] | "m.č. 2.02"; (2,85+4,65)*2-0,9*6 |  | 9.6
[5 empty] | "m.č. 2.02a"; (0,9+2,29)*2 |  | 6.38
|  | 110 | SP | 776411213 | Montáž tahaných soklíků z PVC vnitřních rohů | kus | 27 |  | 0 | 3e-05 | 0.00081 |  | 0 | 21 | 0 | 0 |  | CS URS 2025/I | 1
|  |  |  | Plný popis: | Montáž soklíků tahaných (fabiony) z PVC vnitřních rohů | [14 empty] | Montáž soklíků tahaných (fabiony) z PVC vnitřních rohů
|  | 111 | SP | 776411214 | Montáž tahaných soklíků z PVC vnějších rohů | kus | 10 |  | 0 | 3e-05 | 0.0003 |  | 0 | 21 | 0 | 0 |  | CS URS 2025/I | 1
|  |  |  | Plný popis: | Montáž soklíků tahaných (fabiony) z PVC vnějších rohů | [14 empty] | Montáž soklíků tahaných (fabiony) z PVC vnějších rohů
|  | 112 | SP | 998776101 | Přesun hmot tonážní pro podlahy povlakové v objektech v do 6 m | t | 0.402 |  | 0 |  | 0 |  | 0 | 21 | 0 | 0 |  | CS URS 2025/I | 1
|  |  |  | Plný popis: | Přesun hmot pro podlahy povlakové stanovený z hmotnosti přesunovaného materiálu vodorovná dopravní vzdálenost do 50 m základní v objektech výšky do 6 m | [14 empty] | Přesun hmot pro podlahy povlakové stanovený z hmotnosti přesunovaného materiálu vodorovná dopravní vzdálenost do 50 m základní v objektech výšky do 6 m
S/01-D/D.1.1/D.1.1b/P/781 | 6 |  | Oddíl |  | 781: Dokončovací práce - obklady |  |  |  | 0 |  | 3.4428 |  | 0 |  | 0 | 0 |  |  | 13
|  | 113 | B | 781_R15 | 1 - Profily rohové 90° a ukončovací (nerez kartáčovaná) lepené flexibilním lepidlem - dod + mtž | m | 22.71 |  | 0 | 0.00047 | 0.010674 |  | 0 | 21 | 0 | 0 |  |  | 1
|  |  |  | Plný popis: | --- | [14 empty] | ---
|  |  |  | Výkaz výměr: | "m.č. 1.27"; 1,6*2 |  | 3.2
[5 empty] | "m.č. 1.32b"; 1,1 |  | 1.1
[5 empty] | "m.č. 1.33b"; 0,9 |  | 0.9
[5 empty] | "m.č. 1.40"; 2,0*2+2,8 |  | 6.8
[5 empty] | "m.č. 2.03"; 1,13 |  | 1.13
[5 empty] | "m.č. 2.04"; 2,0*2+3,58+2,0 |  | 9.58
|  | 114 | SP | 781111011 | Ometení (oprášení) stěny při přípravě podkladu | m2 | 152 |  | 0 |  | 0 |  | 0 | 21 | 0 | 0 |  | CS URS 2025/I | 1
|  |  |  | Plný popis: | Příprava podkladu před provedením obkladu oprášení (ometení) stěny | [14 empty] | Příprava podkladu před provedením obkladu oprášení (ometení) stěny
|  |  |  | Výkaz výměr: | "m.č. 1.27"; (2*2,0*(5,65+3,8))+(4,2*1,8)*2-(1,0*2,0)*2 |  | 48.92
[5 empty] | "m.č. 1.32a"; (2*2,0*(2,38+1,1))-(0,8*2,0)*2 |  | 10.72
[5 empty] | "m.č. 1.32b"; (2*2,0*(1,1+1,1))-0,8*2,0 |  | 7.2
[5 empty] | "m.č. 1.33a"; (2*2,0*(1,1+1,2))-(0,8*2,0)-(0,7*2,0) |  | 6.2
[5 empty] | "m.č. 1.33b"; (2*2,0*(1,1+0,9))-(0,7*2,0) |  | 6.6
[5 empty] | "m.č. 1.40"; (2*2,0*(4,69+2,06))-(0,9*2,0) |  | 25.2
[5 empty] | "m.č. 2.03"; (2*2,0*(1,13+2,41))-(0,8*2,0) |  | 12.56
[5 empty] | "m.č. 2.04"; (2*2,0*(4,76+2,40))-(0,8*2,0) |  | 27.04
[5 empty] | "m.č. 2.04a"; (2*2,0*(1,54+0,8))-(0,9*2,0) |  | 7.56
|  | 115 | SP | 781121011 | Nátěr penetrační na stěnu | m2 | 152 |  | 0 | 0.0003 | 0.0456 |  | 0 | 21 | 0 | 0 |  | CS URS 2025/I | 1
|  |  |  | Plný popis: | Příprava podkladu před provedením obkladu nátěr penetrační na stěnu | [14 empty] | Příprava podkladu před provedením obkladu nátěr penetrační na stěnu
|  | 116 | SP | 781131112 | Izolace pod obklad nátěrem nebo stěrkou ve dvou vrstvách | m2 | 14.4 |  | 0 | 0.0015 | 0.0216 |  | 0 | 21 | 0 | 0 |  | CS URS 2025/I | 1
|  |  |  | Plný popis: | Izolace stěny pod obklad izolace nátěrem nebo stěrkou ve dvou vrstvách | [14 empty] | Izolace stěny pod obklad izolace nátěrem nebo stěrkou ve dvou vrstvách
|  |  |  | Výkaz výměr: | "m.č. 1.27"; (1,0+1,0)*2,0 |  | 4
[5 empty] | "m.č. 1.40"; (0,9*2,0)*2+0,8*2,0 |  | 5.2
[5 empty] | "m.č. 2.04"; (0,9*2,0)*2+0,8*2,0 |  | 5.2
|  | 117 | SP | 781131232 | Izolace pod obklad těsnícími pásy pro styčné nebo dilatační spáry | m | 10 |  | 0 | 0.00028 | 0.0028 |  | 0 | 21 | 0 | 0 |  | CS URS 2025/I | 1
|  |  |  | Plný popis: | Izolace stěny pod obklad izolace těsnícími izolačními pásy pro styčné nebo dilatační spáry | [14 empty] | Izolace stěny pod obklad izolace těsnícími izolačními pásy pro styčné nebo dilatační spáry
|  |  |  | Výkaz výměr: | "m.č. 1.27"; 2,0 |  | 2
[5 empty] | "m.č. 1.40"; 2,0*2 |  | 4
[5 empty] | "m.č. 2.04"; 2,0*2 |  | 4
|  | 118 | SP | 781472221 | Montáž obkladů keramických hladkých lepených cementovým flexibilním lepidlem přes 35 do 45 ks/m2 | m2 | 152 |  | 0 | 0.00558 | 0.84816 |  | 0 | 21 | 0 | 0 |  | CS URS 2025/I | 1
|  |  |  | Plný popis: | Montáž keramických obkladů stěn lepených cementovým flexibilním lepidlem hladkých přes 35 do 45 ks/m2 | [14 empty] | Montáž keramických obkladů stěn lepených cementovým flexibilním lepidlem hladkých přes 35 do 45 ks/m2
|  |  |  | Výkaz výměr: | "m.č. 1.27"; (2*2,0*(5,65+3,8))+(4,2*1,8)*2-(1,0*2,0)*2 |  | 48.92
[5 empty] | "m.č. 1.32a"; (2*2,0*(2,38+1,1))-(0,8*2,0)*2 |  | 10.72
[5 empty] | "m.č. 1.32b"; (2*2,0*(1,1+1,1))-0,8*2,0 |  | 7.2
[5 empty] | "m.č. 1.33a"; (2*2,0*(1,1+1,2))-(0,8*2,0)-(0,7*2,0) |  | 6.2
[5 empty] | "m.č. 1.33b"; (2*2,0*(1,1+0,9))-(0,7*2,0) |  | 6.6
[5 empty] | "m.č. 1.40"; (2*2,0*(4,69+2,06))-(0,9*2,0) |  | 25.2
[5 empty] | "m.č. 2.03"; (2*2,0*(1,13+2,41))-(0,8*2,0) |  | 12.56
[5 empty] | "m.č. 2.04"; (2*2,0*(4,76+2,40))-(0,8*2,0) |  | 27.04
[5 empty] | "m.č. 2.04a"; (2*2,0*(1,54+0,8))-(0,9*2,0) |  | 7.56
|  | 119 | H | 59761716 | obklad keramický nemrazuvzdorný povrch hladký/matný tl do 10mm přes 35 do 45ks/m2 | m2 | 174.8 |  | 0 | 0.01429 | 2.4979 |  | 0 | 21 | 0 | 0 |  | CS URS 2025/I | 1
|  |  |  | Plný popis: | --- | [14 empty] | ---
|  |  |  | Výkaz výměr: | 152*1,15; 'Přepočtené koeficientem množství |  | 174.8
|  | 120 | SP | 781495115 | Spárování vnitřních obkladů silikonem | m | 93.98 |  | 0 | 9e-05 | 0.0084582 |  | 0 | 21 | 0 | 0 |  | CS URS 2025/I | 1
|  |  |  | Plný popis: | Obklad - dokončující práce ostatní práce spárování silikonem | [14 empty] | Obklad - dokončující práce ostatní práce spárování silikonem
|  |  |  | Výkaz výměr: | "m.č. 1.27"; 2,0*4+1,6*2+5,65 |  | 16.85
[5 empty] | "m.č. 1.32a"; 2,0*4 |  | 8
[5 empty] | "m.č. 1.32b"; 2,0*4+1,1 |  | 9.1
[5 empty] | "m.č. 1.33a"; 2,0*4 |  | 8
[5 empty] | "m.č. 1.33b"; 2,0*4+0,9 |  | 8.9
[5 empty] | "m.č. 1.40"; 2,0*6 |  | 12
[5 empty] | "m.č. 2.03"; 2,0*4+1,13 |  | 9.13
[5 empty] | "m.č. 2.04"; 2,0*7 |  | 14
[5 empty] | "m.č. 2.04a"; 2,0*4 |  | 8
|  | 121 | SP | 781495141 | Průnik obkladem kruhový do DN 30 | kus | 42 |  | 0 |  | 0 |  | 0 | 21 | 0 | 0 |  | CS URS 2025/I | 1
|  |  |  | Plný popis: | Obklad - dokončující práce průnik obkladem kruhový, bez izolace do DN 30 | [14 empty] | Obklad - dokončující práce průnik obkladem kruhový, bez izolace do DN 30
|  |  |  | Výkaz výměr: | "m.č. 1.27"; 12 |  | 12
[5 empty] | "m.č. 1.32a"; 4 |  | 4
[5 empty] | "m.č. 1.33a"; 2 |  | 2
[5 empty] | "m.č. 1.40"; 10 |  | 10
[5 empty] | "m.č. 2.03"; 2 |  | 2
[5 empty] | "m.č. 2.04"; 10 |  | 10
[5 empty] | "m.č. 2.04a"; 2 |  | 2
|  | 122 | SP | 781495142 | Průnik obkladem kruhový přes DN 30 do DN 90 | kus | 34 |  | 0 |  | 0 |  | 0 | 21 | 0 | 0 |  | CS URS 2025/I | 1
|  |  |  | Plný popis: | Obklad - dokončující práce průnik obkladem kruhový, bez izolace přes DN 30 do DN 90 | [14 empty] | Obklad - dokončující práce průnik obkladem kruhový, bez izolace přes DN 30 do DN 90
|  |  |  | Výkaz výměr: | "m.č. 1.27"; 10 |  | 10
[5 empty] | "m.č. 1.32a"; 2 |  | 2
[5 empty] | "m.č. 1.32b"; 1 |  | 1
[5 empty] | "m.č. 1.33a"; 1 |  | 1
[5 empty] | "m.č. 1.33b"; 1 |  | 1
[5 empty] | "m.č. 1.40"; 8 |  | 8
[5 empty] | "m.č. 2.03"; 2 |  | 2
[5 empty] | "m.č. 2.04"; 8 |  | 8
[5 empty] | "m.č. 2.04a"; 1 |  | 1
|  | 123 | SP | 781495143 | Průnik obkladem kruhový přes DN 90 | kus | 16 |  | 0 |  | 0 |  | 0 | 21 | 0 | 0 |  | CS URS 2025/I | 1
|  |  |  | Plný popis: | Obklad - dokončující práce průnik obkladem kruhový, bez izolace přes DN 90 | [14 empty] | Obklad - dokončující práce průnik obkladem kruhový, bez izolace přes DN 90
|  |  |  | Výkaz výměr: | "m.č. 1.27"; 5 |  | 5
[5 empty] | "m.č. 1.32b"; 1 |  | 1
[5 empty] | "m.č. 1.33b"; 1 |  | 1
[5 empty] | "m.č. 1.40"; 4 |  | 4
[5 empty] | "m.č. 2.03"; 1 |  | 1
[5 empty] | "m.č. 2.04"; 4 |  | 4
|  | 124 | SP | 781495211 | Čištění vnitřních ploch stěn po provedení obkladu chemickými prostředky | m2 | 152 |  | 0 | 5e-05 | 0.0076 |  | 0 | 21 | 0 | 0 |  | CS URS 2025/I | 1
|  |  |  | Plný popis: | Čištění vnitřních ploch po provedení obkladu stěn chemickými prostředky | [14 empty] | Čištění vnitřních ploch po provedení obkladu stěn chemickými prostředky
|  | 125 | SP | 998781101 | Přesun hmot tonážní pro obklady keramické v objektech v do 6 m | t | 2.552 |  | 0 |  | 0 |  | 0 | 21 | 0 | 0 |  | CS URS 2025/I | 1
|  |  |  | Plný popis: | Přesun hmot pro obklady keramické stanovený z hmotnosti přesunovaného materiálu vodorovná dopravní vzdálenost do 50 m základní v objektech výšky do 6 m | [14 empty] | Přesun hmot pro obklady keramické stanovený z hmotnosti přesunovaného materiálu vodorovná dopravní vzdálenost do 50 m základní v objektech výšky do 6 m
S/01-D/D.1.1/D.1.1b/P/783 | 6 |  | Oddíl |  | 783: Dokončovací práce - nátěry |  |  |  | 0 |  | 0.0027444 |  | 0 |  | 0 | 0 |  |  | 3
|  | 126 | SP | 783306807 | Odstranění nátěru ze zámečnických konstrukcí odstraňovačem nátěrů | m2 | 1.936 |  | 0 | 0.00011 | 0.00021296 |  | 0 | 21 | 0 | 0 |  | CS URS 2025/I | 1
|  |  |  | Plný popis: | Odstranění nátěrů ze zámečnických konstrukcí odstraňovačem nátěrů s obroušením | [14 empty] | Odstranění nátěrů ze zámečnických konstrukcí odstraňovačem nátěrů s obroušením
|  |  |  | Výkaz výměr: | "dle TZ a výkresů" |  | 0
[5 empty] | "zárubně - š 100mm" |  | 0
[5 empty] | "900/1970-100mm"; ((2*1,97+0,9)*(0,1+2*0,05))*2 |  | 1.936
|  | 127 | SP | 783314201 | Základní antikorozní jednonásobný syntetický standardní nátěr zámečnických konstrukcí | m2 | 8.729 |  | 0 | 0.00017 | 0.0014839 |  | 0 | 21 | 0 | 0 |  | CS URS 2025/I | 1
|  |  |  | Plný popis: | Základní antikorozní nátěr zámečnických konstrukcí jednonásobný syntetický standardní | [14 empty] | Základní antikorozní nátěr zámečnických konstrukcí jednonásobný syntetický standardní
|  |  |  | Výkaz výměr: | "dle TZ a výkresů" |  | 0
[5 empty] | "zárubně - š 100mm" |  | 0
[5 empty] | "900/1970-100mm"; ((2*1,97+0,9)*(0,1+2*0,05))*2 |  | 1.936
[5 empty] | "800/1970-100mm"; ((2*1,97+0,8)*(0,1+2*0,05))*2 |  | 1.896
[5 empty] | "700/1970-100mm"; ((2*1,97+0,7)*(0,1+2*0,05))*4 |  | 3.712
[5 empty] | "zárubně - š 150mm" |  | 0
[5 empty] | "800/1970-150mm"; ((2*1,97+0,8)*(0,15+2*0,05))*1 |  | 1.185
|  | 128 | SP | 783317101 | Krycí jednonásobný syntetický standardní nátěr zámečnických konstrukcí | m2 | 8.729 |  | 0 | 0.00012 | 0.0010475 |  | 0 | 21 | 0 | 0 |  | CS URS 2025/I | 1
|  |  |  | Plný popis: | Krycí nátěr (email) zámečnických konstrukcí jednonásobný syntetický standardní | [14 empty] | Krycí nátěr (email) zámečnických konstrukcí jednonásobný syntetický standardní
S/01-D/D.1.1/D.1.1b/P/784 | 6 |  | Oddíl |  | 784: Dokončovací práce - malby a tapety |  |  |  | 0 |  | 0.50164 |  | 0.10367 |  | 0 | 0 |  |  | 5
|  | 129 | SP | 784111001 | Oprášení (ometení ) podkladu v místnostech v do 3,80 m | m2 | 334.4234 |  | 0 |  | 0 |  | 0 | 21 | 0 | 0 |  | CS URS 2025/I | 1
|  |  |  | Plný popis: | Oprášení (ometení) podkladu v místnostech výšky do 3,80 m | [14 empty] | Oprášení (ometení) podkladu v místnostech výšky do 3,80 m
|  |  |  | Výkaz výměr: | "m.č. 1.27"; (2*3,2*(5,65+3,8)+5,65*3,8)+(4,2*1,8)*2 |  | 97.07
[5 empty] | "m.č. 1.31"; (2*2,66*(2,0+3,59)+2,0*3,59) |  | 36.9188
[5 empty] | "m.č. 1.32a"; (2*2,66*(2,38+1,1)+2,38*1,1) |  | 21.1316
[5 empty] | "m.č. 1.32b"; (2*2,66*(1,1+1,1)+1,1*1,1) |  | 12.914
[5 empty] | "m.č. 1.33"; (2*2,66*(2,15+1,29)+2,15*1,29) |  | 21.0743
[5 empty] | "m.č. 1.33a"; (2*2,66*(1,1+1,2)+1,1*1,2) |  | 13.556
[5 empty] | "m.č. 1.33b"; (2*2,66*(1,1+0,9)+1,1*0,9) |  | 11.63
[5 empty] | "m.č. 1.40"; (2*2,6*(4,69+2,06)+4,69*2,06) |  | 44.7614
[5 empty] | "m.č. 1.43"; (2*2,7*(5,65+3,29)+5,65*3,29) |  | 66.8645
[5 empty] | "m.č. 2.02"; (2*2,9*(4,65+2,85)+4,65*2,85) |  | 56.7525
[5 empty] | "m.č. 2.02a"; (2*2,9*(0,9+2,29)+0,9*2,29) |  | 20.563
[5 empty] | "m.č. 2.03"; (2*2,6*(1,13+2,41)+1,13*2,41) |  | 21.1313
[5 empty] | "m.č. 2.04"; (2*2,6*(4,76+2,40)+4,76*2,40) |  | 48.656
[5 empty] | "m.č. 2.04a"; (2*2,6*(1,54+0,8)+1,54*0,8) |  | 13.4
[5 empty] | -152 |  | -152
|  | 130 | SP | 784121001 | Oškrabání malby v místnostech v do 3,80 m | m2 | 334.4234 |  | 0 | 0.001 | 0.33442 | 0.00031 | 0.10367 | 21 | 0 | 0 |  | CS URS 2025/I | 1
|  |  |  | Plný popis: | Oškrabání malby v místnostech výšky do 3,80 m | [14 empty] | Oškrabání malby v místnostech výšky do 3,80 m
|  | 131 | SP | 784121011 | Rozmývání podkladu po oškrabání malby v místnostech v do 3,80 m | m2 | 334.4234 |  | 0 |  | 0 |  | 0 | 21 | 0 | 0 |  | CS URS 2025/I | 1
|  |  |  | Plný popis: | Rozmývání podkladu po oškrabání malby v místnostech výšky do 3,80 m | [14 empty] | Rozmývání podkladu po oškrabání malby v místnostech výšky do 3,80 m
|  | 132 | SP | 784181101 | Základní akrylátová jednonásobná bezbarvá penetrace podkladu v místnostech v do 3,80 m | m2 | 334.4234 |  | 0 | 0.00021 | 0.070229 |  | 0 | 21 | 0 | 0 |  | CS URS 2025/I | 1
|  |  |  | Plný popis: | Penetrace podkladu jednonásobná základní akrylátová bezbarvá v místnostech výšky do 3,80 m | [14 empty] | Penetrace podkladu jednonásobná základní akrylátová bezbarvá v místnostech výšky do 3,80 m
|  | 133 | SP | 784221101 | Dvojnásobné bílé malby ze směsí za sucha dobře otěruvzdorných v místnostech do 3,80 m | m2 | 334.4234 |  | 0 | 0.00029 | 0.096983 |  | 0 | 21 | 0 | 0 |  | CS URS 2025/I | 1
|  |  |  | Plný popis: | Malby z malířských směsí otěruvzdorných za sucha dvojnásobné, bílé za sucha otěruvzdorné dobře v místnostech výšky do 3,80 m | [14 empty] | Malby z malířských směsí otěruvzdorných za sucha dvojnásobné, bílé za sucha otěruvzdorné dobře v místnostech výšky do 3,80 m
S/01-D/D.1.4 | 3 |  | Objekt |  | D.1.4: Technika prostředí staveb |  |  |  | 0 |  | 0.9291 |  | 1.0749 |  | 0 | 0 |  |  | 224
S/01-D/D.1.4/D.1.4.1.a | 4 |  | Podobjekt |  | D.1.4.1.a: Zařízení vytápění - školka |  |  |  | 0 |  | 0 |  | 0 |  | 0 | 0 |  |  | 10
S/01-D/D.1.4/D.1.4.1.a/P | 5 |  | Skupina |  | P: Oddíly prací PSV |  |  |  | 0 |  | 0 |  | 0 |  | 0 | 0 |  |  | 10
S/01-D/D.1.4/D.1.4.1.a/P/731.1 | 6 |  | Oddíl |  | 731.1: Ústřední vytápění - Montážní a demontážní práce, doprava |  |  |  | 0 |  | 0 |  | 0 |  | 0 | 0 |  |  | 4
|  | 134 | SUB | 444-001 | Demontáž stávajícího článkového nebo deskového topného tělesa v m.č. 1.27 a 1.32 | ks | 3 |  | 0 |  | 0 |  | 0 | 21 | 0 | 0 |  |  | 1
|  |  |  | Plný popis: | --- | [14 empty] | ---
|  | 135 | SUB | 444-002 | Provedení repase, vyčištění a případný opravný nátěr stávajících článkových a deskových topných těles - včetně stávajících termostatických ventilů, termoregulačních hlavic a připojovacího šroubení | ks | 3 |  | 0 |  | 0 |  | 0 | 21 | 0 | 0 |  |  | 1
|  |  |  | Plný popis: | --- | [14 empty] | ---
|  | 136 | SUB | 444-003 | Zpětná montáž stávajícího článkového nebo deskového topného tělesa v m.č. 1.27 na původní pozici, v m.č. 1.32 pak na pozici novou | ks | 3 |  | 0 |  | 0 |  | 0 | 21 | 0 | 0 |  |  | 1
|  |  |  | Plný popis: | --- | [14 empty] | ---
|  | 137 | SUB | 444-004 | Doprava zařízení pro vytápění | hod | 16 |  | 0 |  | 0 |  | 0 | 21 | 0 | 0 |  |  | 1
|  |  |  | Plný popis: | --- | [14 empty] | ---
S/01-D/D.1.4/D.1.4.1.a/P/731.2 | 6 |  | Oddíl |  | 731.2: Ústřední vytápění - Potrubní díly + ostatní materiál |  |  |  | 0 |  | 0 |  | 0 |  | 0 | 0 |  |  | 2
|  | 138 | SUB | 111-001 | Nátěr opravný – základní článkových topných těles v m.č. 1.27 - 20 článků 500x110, ocelového potrubí z trubek středotlakých a ocelových profilů - typ a barva nátěru bude stanovena investorem | m2 | 15 |  | 0 |  | 0 |  | 0 | 21 | 0 | 0 |  |  | 1
|  |  |  | Plný popis: | --- | [14 empty] | ---
|  | 139 | SUB | 111-002 | Měděné potrubí 15x1,0 | m | 3 |  | 0 |  | 0 |  | 0 | 21 | 0 | 0 |  |  | 1
|  |  |  | Plný popis: | --- | [14 empty] | ---
S/01-D/D.1.4/D.1.4.1.a/P/731.3 | 6 |  | Oddíl |  | 731.3: Ústřední vytápění - Kontrolní činnost (revize a zkoušky) |  |  |  | 0 |  | 0 |  | 0 |  | 0 | 0 |  |  | 4
|  | 140 | SUB | 555-001 | Zkoušky, uvedení do provozu a vyregulování | hod | 10 |  | 0 |  | 0 |  | 0 | 21 | 0 | 0 |  |  | 1
|  |  |  | Plný popis: | --- | [14 empty] | ---
|  | 141 | SUB | 555-002 | Zajištění chodu zařízení ve zkušebním provozu | hod | 8 |  | 0 |  | 0 |  | 0 | 21 | 0 | 0 |  |  | 1
|  |  |  | Plný popis: | --- | [14 empty] | ---
|  | 142 | SUB | 555-003 | Vypuštění a opětovné napuštění topné soustavy v rekonstruované části topného systému | hod | 16 |  | 0 |  | 0 |  | 0 | 21 | 0 | 0 |  |  | 1
|  |  |  | Plný popis: | --- | [14 empty] | ---
|  | 143 | SUB | 555-004 | Dokumentace skutečného provedení | ks | 1 |  | 0 |  | 0 |  | 0 | 21 | 0 | 0 |  |  | 1
|  |  |  | Plný popis: | --- | [14 empty] | ---
S/01-D/D.1.4/D.1.4.1.b | 4 |  | Podobjekt |  | D.1.4.1.b: Zařízení vytápění - vila |  |  |  | 0 |  | 0 |  | 0 |  | 0 | 0 |  |  | 9
S/01-D/D.1.4/D.1.4.1.b/P | 5 |  | Skupina |  | P: Oddíly prací PSV |  |  |  | 0 |  | 0 |  | 0 |  | 0 | 0 |  |  | 9
S/01-D/D.1.4/D.1.4.1.b/P/731.1 | 6 |  | Oddíl |  | 731.1: Ústřední vytápění - Montážní a demontážní práce, doprava |  |  |  | 0 |  | 0 |  | 0 |  | 0 | 0 |  |  | 4
|  | 144 | SUB | 444-001 | Demontáž stávajícího článkového nebo deskového topného tělesa v m.č. 1.40 a 2.04 | ks | 2 |  | 0 |  | 0 |  | 0 | 21 | 0 | 0 |  |  | 1
|  |  |  | Plný popis: | --- | [14 empty] | ---
|  | 145 | SUB | 444-002 | Provedení repase, vyčištění a případný opravný nátěr stávajících článkových a deskových topných těles - včetně stávajících termostatických ventilů, termoregulačních hlavic a připojovacího šroubení | ks | 2 |  | 0 |  | 0 |  | 0 | 21 | 0 | 0 |  |  | 1
|  |  |  | Plný popis: | --- | [14 empty] | ---
|  | 146 | SUB | 444-003 | Zpětná montáž stávajícího článkového nebo deskového topného tělesa v m.č. 1.40 a 2.04 | ks | 2 |  | 0 |  | 0 |  | 0 | 21 | 0 | 0 |  |  | 1
|  |  |  | Plný popis: | --- | [14 empty] | ---
|  | 147 | SUB | 444-004 | Doprava zařízení pro vytápění | hod | 4 |  | 0 |  | 0 |  | 0 | 21 | 0 | 0 |  |  | 1
|  |  |  | Plný popis: | --- | [14 empty] | ---
S/01-D/D.1.4/D.1.4.1.b/P/731.2 | 6 |  | Oddíl |  | 731.2: Ústřední vytápění - Potrubní díly + ostatní materiál |  |  |  | 0 |  | 0 |  | 0 |  | 0 | 0 |  |  | 1
|  | 148 | SUB | 111-001 | Nátěr opravný – základní článkových topných těles v m.č. 1.40, 2.04 - 20 článků 500x150 a 15 článků 1000x150, ocelového potrubí z trubek středotlakých a ocelových profilů - typ a barva nátěru bude stanovena investorem | m2 | 10 |  | 0 |  | 0 |  | 0 | 21 | 0 | 0 |  |  | 1
|  |  |  | Plný popis: | --- | [14 empty] | ---
S/01-D/D.1.4/D.1.4.1.b/P/731.3 | 6 |  | Oddíl |  | 731.3: Ústřední vytápění - Kontrolní činnost (revize a zkoušky) |  |  |  | 0 |  | 0 |  | 0 |  | 0 | 0 |  |  | 4
|  | 149 | SUB | 555-001 | Zkoušky, uvedení do provozu a vyregulování | hod | 10 |  | 0 |  | 0 |  | 0 | 21 | 0 | 0 |  |  | 1
|  |  |  | Plný popis: | --- | [14 empty] | ---
|  | 150 | SUB | 555-002 | Zajištění chodu zařízení ve zkušebním provozu | hod | 8 |  | 0 |  | 0 |  | 0 | 21 | 0 | 0 |  |  | 1
|  |  |  | Plný popis: | --- | [14 empty] | ---
|  | 151 | SUB | 555-003 | Vypuštění a opětovné napuštění topné soustavy v rekonstruované části topného systému | hod | 16 |  | 0 |  | 0 |  | 0 | 21 | 0 | 0 |  |  | 1
|  |  |  | Plný popis: | --- | [14 empty] | ---
|  | 152 | SUB | 555-004 | Dokumentace skutečného provedení | ks | 1 |  | 0 |  | 0 |  | 0 | 21 | 0 | 0 |  |  | 1
|  |  |  | Plný popis: | --- | [14 empty] | ---
S/01-D/D.1.4/D.1.4.2.a | 4 |  | Podobjekt |  | D.1.4.2.a: Zařízení VZT - školka |  |  |  | 0 |  | 0 |  | 0 |  | 0 | 0 |  |  | 14
S/01-D/D.1.4/D.1.4.2.a/P | 5 |  | Skupina |  | P: Oddíly prací PSV |  |  |  | 0 |  | 0 |  | 0 |  | 0 | 0 |  |  | 14
S/01-D/D.1.4/D.1.4.2.a/P/751.1 | 6 |  | Oddíl |  | 751.1: Vzduchotechnika - Montážní a demontážní práce, doprava |  |  |  | 0 |  | 0 |  | 0 |  | 0 | 0 |  |  | 2
|  | 153 | SUB | 444-001 | Montážní práce zařízení vzduchotechniky | hod | 20 |  | 0 |  | 0 |  | 0 | 21 | 0 | 0 |  |  | 1
|  |  |  | Plný popis: | --- | [14 empty] | ---
|  | 154 | SUB | 444-002 | Doprava zařízení vzduchotechniky na místo stavby | hod | 5 |  | 0 |  | 0 |  | 0 | 21 | 0 | 0 |  |  | 1
|  |  |  | Plný popis: | --- | [14 empty] | ---
S/01-D/D.1.4/D.1.4.2.a/P/751.2 | 6 |  | Oddíl |  | 751.2: Vzduchotechnika - Kontrolní činnost (revize a zkoušky) |  |  |  | 0 |  | 0 |  | 0 |  | 0 | 0 |  |  | 5
|  | 155 | SUB | 555-001 | Zkoušky, uvedení do provozu, vyregulování | hod | 5 |  | 0 |  | 0 |  | 0 | 21 | 0 | 0 |  |  | 1
|  |  |  | Plný popis: | --- | [14 empty] | ---
|  | 156 | SUB | 555-002 | Zajištění chodu VZT zařízení ve zkušebním provozu | hod | 2 |  | 0 |  | 0 |  | 0 | 21 | 0 | 0 |  |  | 1
|  |  |  | Plný popis: | --- | [14 empty] | ---
|  | 157 | SUB | 555-003 | Zaškolení obsluhy | hod | 1 |  | 0 |  | 0 |  | 0 | 21 | 0 | 0 |  |  | 1
|  |  |  | Plný popis: | --- | [14 empty] | ---
|  | 158 | SUB | 555-004 | Návrh provozního řádu | ks | 1 |  | 0 |  | 0 |  | 0 | 21 | 0 | 0 |  |  | 1
|  |  |  | Plný popis: | --- | [14 empty] | ---
|  | 159 | SUB | 555-005 | Dokumentace skutečného provedení | ks | 1 |  | 0 |  | 0 |  | 0 | 21 | 0 | 0 |  |  | 1
|  |  |  | Plný popis: | --- | [14 empty] | ---
S/01-D/D.1.4/D.1.4.2.a/P/751.3 | 6 |  | Oddíl |  | 751.3: Vzduchotechnika - Stavební přípomoce |  |  |  | 0 |  | 0 |  | 0 |  | 0 | 0 |  |  | 2
|  | 160 | SUB | 333-001 | Stavební přípomoce - spolupráce se stavbou na vyznačení míst, kde budou provedeny stavební otvory pro vedení vzduchotechnických potrubních rozvodů | hod | 2 |  | 0 |  | 0 |  | 0 | 21 | 0 | 0 |  |  | 1
|  |  |  | Plný popis: | --- | [14 empty] | ---
|  | 161 | SUB | 333-002 | Lešení pomocné jednořadové lehké s podlahami do výšky 2,0 m pro montáž potrubních rozvodů potrubí a zařízení vzduchotechniky | m2 | 5 |  | 0 |  | 0 |  | 0 | 21 | 0 | 0 |  |  | 1
|  |  |  | Plný popis: | --- | [14 empty] | ---
S/01-D/D.1.4/D.1.4.2.a/P/751.4 | 6 |  | Oddíl |  | 751.4: Vzduchotechnika - Zařízení poz. 5.1 |  |  |  | 0 |  | 0 |  | 0 |  | 0 | 0 |  |  | 3
|  | 162 | SUB | 105-001 | 5.1 - Nástěnný odtahový axiální ventilátor s doběhem Vod = 60 m3/h, pod = 80 Pa elektrický příkon 21 W, 230 V, 0,1 A váha - 2 kg | ks | 1 |  | 0 |  | 0 |  | 0 | 21 | 0 | 0 |  |  | 1
|  |  |  | Plný popis: | --- | [14 empty] | ---
|  | 163 | SUB | 105-002 | Spiro potrubí Æ 150, L = 1000 mm | m | 2 |  | 0 |  | 0 |  | 0 | 21 | 0 | 0 |  |  | 1
|  |  |  | Plný popis: | --- | [14 empty] | ---
|  | 164 | SUB | 105-003 | Plastová venkovní samočinná protidešťová žaluzie pro zakrytí otvoru Æ 150 | ks | 1 |  | 0 |  | 0 |  | 0 | 21 | 0 | 0 |  |  | 1
|  |  |  | Plný popis: | --- | [14 empty] | ---
S/01-D/D.1.4/D.1.4.2.a/P/751.5 | 6 |  | Oddíl |  | 751.5: Vzduchotechnika - Ostatní materiál |  |  |  | 0 |  | 0 |  | 0 |  | 0 | 0 |  |  | 2
|  | 165 | SUB | 222-001 | Pomocný ocelový materiál pro uchycení potrubí – konzole, třmeny, objímky, nastřelovací šrouby, matice, hmoždinky, ostatní spojovací materiál atd. - přesný počet bude stanoven na stavbě při montáži – cca 10 kg | kg | 10 |  | 0 |  | 0 |  | 0 | 21 | 0 | 0 |  |  | 1
|  |  |  | Plný popis: | --- | [14 empty] | ---
|  | 166 | SUB | 222-002 | Popisné štítky na zařízení včetně šipek proudění | ks | 2 |  | 0 |  | 0 |  | 0 | 21 | 0 | 0 |  |  | 1
|  |  |  | Plný popis: | --- | [14 empty] | ---
S/01-D/D.1.4/D.1.4.2.b | 4 |  | Podobjekt |  | D.1.4.2.b: Zařízení VZT - vila |  |  |  | 0 |  | 0 |  | 0 |  | 0 | 0 |  |  | 49
S/01-D/D.1.4/D.1.4.2.b/P | 5 |  | Skupina |  | P: Oddíly prací PSV |  |  |  | 0 |  | 0 |  | 0 |  | 0 | 0 |  |  | 49
S/01-D/D.1.4/D.1.4.2.b/P/751.1 | 6 |  | Oddíl |  | 751.1: Vzduchotechnika - Montážní a demontážní práce, doprava |  |  |  | 0 |  | 0 |  | 0 |  | 0 | 0 |  |  | 2
|  | 167 | SUB | 444-001 | Montážní práce zařízení vzduchotechniky | hod | 100 |  | 0 |  | 0 |  | 0 | 21 | 0 | 0 |  |  | 1
|  |  |  | Plný popis: | --- | [14 empty] | ---
|  | 168 | SUB | 444-002 | Doprava zařízení vzduchotechniky na místo stavby | hod | 30 |  | 0 |  | 0 |  | 0 | 21 | 0 | 0 |  |  | 1
|  |  |  | Plný popis: | --- | [14 empty] | ---
S/01-D/D.1.4/D.1.4.2.b/P/751.2 | 6 |  | Oddíl |  | 751.2: Vzduchotechnika - Kontrolní činnost (revize a zkoušky) |  |  |  | 0 |  | 0 |  | 0 |  | 0 | 0 |  |  | 5
|  | 169 | SUB | 555-001 | Zkoušky, uvedení do provozu, vyregulování | hod | 20 |  | 0 |  | 0 |  | 0 | 21 | 0 | 0 |  |  | 1
|  |  |  | Plný popis: | --- | [14 empty] | ---
|  | 170 | SUB | 555-002 | Zajištění chodu VZT zařízení ve zkušebním provozu | hod | 8 |  | 0 |  | 0 |  | 0 | 21 | 0 | 0 |  |  | 1
|  |  |  | Plný popis: | --- | [14 empty] | ---
|  | 171 | SUB | 555-003 | Zaškolení obsluhy | hod | 2 |  | 0 |  | 0 |  | 0 | 21 | 0 | 0 |  |  | 1
|  |  |  | Plný popis: | --- | [14 empty] | ---
|  | 172 | SUB | 555-004 | Návrh provozního řádu | ks | 1 |  | 0 |  | 0 |  | 0 | 21 | 0 | 0 |  |  | 1
|  |  |  | Plný popis: | --- | [14 empty] | ---
|  | 173 | SUB | 555-005 | Dokumentace skutečného provedení | ks | 1 |  | 0 |  | 0 |  | 0 | 21 | 0 | 0 |  |  | 1
|  |  |  | Plný popis: | --- | [14 empty] | ---
S/01-D/D.1.4/D.1.4.2.b/P/751.3 | 6 |  | Oddíl |  | 751.3: Vzduchotechnika - Stavební přípomoce |  |  |  | 0 |  | 0 |  | 0 |  | 0 | 0 |  |  | 2
|  | 174 | SUB | 333-001 | Stavební přípomoce - spolupráce se stavbou na vyznačení míst, kde budou provedeny stavební otvory pro vedení vzduchotechnických potrubních rozvodů | hod | 8 |  | 0 |  | 0 |  | 0 | 21 | 0 | 0 |  |  | 1
|  |  |  | Plný popis: | --- | [14 empty] | ---
|  | 175 | SUB | 333-002 | Lešení pomocné jednořadové lehké s podlahami do výšky 2,0 m pro montáž potrubních rozvodů potrubí a zařízení vzduchotechniky | m2 | 25 |  | 0 |  | 0 |  | 0 | 21 | 0 | 0 |  |  | 1
|  |  |  | Plný popis: | --- | [14 empty] | ---
S/01-D/D.1.4/D.1.4.2.b/P/751.4_00 | 6 |  | Oddíl |  | 751.4_00: Vzduchotechnika - Zařízení poz. 1.1 |  |  |  | 0 |  | 0 |  | 0 |  | 0 | 0 |  |  | 14
|  | 176 | SUB | 101-001 | 1.1 - Potrubní diagonální odtahový ventilátor Æ 200 s nastavitelným doběhem 1-30 minut Vod = 470 m3/h, pod = 210 Pa elektrický příkon 125 W, 230 V, 0,50 A váha - 4,9 kg | ks | 1 |  | 0 |  | 0 |  | 0 | 21 | 0 | 0 |  |  | 1
|  |  |  | Plný popis: | --- | [14 empty] | ---
|  | 177 | SUB | 101-002 | Odvodní talířový plastový ventil Æ 160 průtok - V = 150 m3/h | ks | 1 |  | 0 |  | 0 |  | 0 | 21 | 0 | 0 |  |  | 1
|  |  |  | Plný popis: | --- | [14 empty] | ---
|  | 178 | SUB | 101-003 | Odvodní talířový plastový ventil Æ 100 průtok - V = 60 až 100 m3/h | ks | 4 |  | 0 |  | 0 |  | 0 | 21 | 0 | 0 |  |  | 1
|  |  |  | Plný popis: | --- | [14 empty] | ---
|  | 179 | SUB | 101-004 | Spiro potrubí Æ 200, L = 1000 mm | m | 5 |  | 0 |  | 0 |  | 0 | 21 | 0 | 0 |  |  | 1
|  |  |  | Plný popis: | --- | [14 empty] | ---
|  | 180 | SUB | 101-005 | Spiro potrubí Æ 160, L = 1000 mm | m | 3 |  | 0 |  | 0 |  | 0 | 21 | 0 | 0 |  |  | 1
|  |  |  | Plný popis: | --- | [14 empty] | ---
|  | 181 | SUB | 101-006 | Spiro potrubí Æ 100, L = 1000 mm | m | 3 |  | 0 |  | 0 |  | 0 | 21 | 0 | 0 |  |  | 1
|  |  |  | Plný popis: | --- | [14 empty] | ---
|  | 182 | SUB | 101-007 | Odbočka jednoduchá 90o Æ 200-Æ 200 | ks | 1 |  | 0 |  | 0 |  | 0 | 21 | 0 | 0 |  |  | 1
|  |  |  | Plný popis: | --- | [14 empty] | ---
|  | 183 | SUB | 101-008 | Odbočka jednoduchá 90o Æ 160-Æ 100 | ks | 3 |  | 0 |  | 0 |  | 0 | 21 | 0 | 0 |  |  | 1
|  |  |  | Plný popis: | --- | [14 empty] | ---
|  | 184 | SUB | 101-009 | Oblouk 90o Æ 160 | ks | 2 |  | 0 |  | 0 |  | 0 | 21 | 0 | 0 |  |  | 1
|  |  |  | Plný popis: | --- | [14 empty] | ---
|  | 185 | SUB | 101-010 | Oblouk 90o Æ 100 | ks | 5 |  | 0 |  | 0 |  | 0 | 21 | 0 | 0 |  |  | 1
|  |  |  | Plný popis: | --- | [14 empty] | ---
|  | 186 | SUB | 101-011 | Přechod osový Æ 200-Æ 160 | ks | 2 |  | 0 |  | 0 |  | 0 | 21 | 0 | 0 |  |  | 1
|  |  |  | Plný popis: | --- | [14 empty] | ---
|  | 187 | SUB | 101-012 | Protidešťová přetlaková žaluzie pro zakrytí otvoru Æ 200, s ochrannou mřížkou proti vniknutí mechanických nečistot | ks | 1 |  | 0 |  | 0 |  | 0 | 21 | 0 | 0 |  |  | 1
|  |  |  | Plný popis: | --- | [14 empty] | ---
|  | 188 | SUB | 101-013 | Oblouk 90o Æ 200 | ks | 1 |  | 0 |  | 0 |  | 0 | 21 | 0 | 0 |  |  | 1
|  |  |  | Plný popis: | --- | [14 empty] | ---
|  | 189 | SUB | 101-014 | Přechod osový Æ 160-Æ 100 | ks | 1 |  | 0 |  | 0 |  | 0 | 21 | 0 | 0 |  |  | 1
|  |  |  | Plný popis: | --- | [14 empty] | ---
S/01-D/D.1.4/D.1.4.2.b/P/751.5_00 | 6 |  | Oddíl |  | 751.5_00: Vzduchotechnika - Zařízení poz. 2.1 |  |  |  | 0 |  | 0 |  | 0 |  | 0 | 0 |  |  | 14
|  | 190 | SUB | 102-001 | 2.1 - Potrubní diagonální odtahový ventilátor Æ 200 s nastavitelným doběhem 1-30 minut Vod = 500 m3/h, pod = 210 Pa elektrický příkon 125 W, 230 V, 0,50 A váha - 4,9 kg | ks | 1 |  | 0 |  | 0 |  | 0 | 21 | 0 | 0 |  |  | 1
|  |  |  | Plný popis: | --- | [14 empty] | ---
|  | 191 | SUB | 102-002 | Odvodní talířový plastový ventil Æ 160 průtok - V = 150 m3/h | ks | 1 |  | 0 |  | 0 |  | 0 | 21 | 0 | 0 |  |  | 1
|  |  |  | Plný popis: | --- | [14 empty] | ---
|  | 192 | SUB | 102-003 | Odvodní talířový plastový ventil Æ 100 průtok - V = 30 až 100 m3/h | ks | 5 |  | 0 |  | 0 |  | 0 | 21 | 0 | 0 |  |  | 1
|  |  |  | Plný popis: | --- | [14 empty] | ---
|  | 193 | SUB | 102-004 | Spiro potrubí Æ 200, L = 1000 mm | m | 2 |  | 0 |  | 0 |  | 0 | 21 | 0 | 0 |  |  | 1
|  |  |  | Plný popis: | --- | [14 empty] | ---
|  | 194 | SUB | 102-005 | Spiro potrubí Æ 160, L = 1000 mm | m | 3 |  | 0 |  | 0 |  | 0 | 21 | 0 | 0 |  |  | 1
|  |  |  | Plný popis: | --- | [14 empty] | ---
|  | 195 | SUB | 102-006 | Spiro potrubí Æ 100, L = 1000 mm | m | 4 |  | 0 |  | 0 |  | 0 | 21 | 0 | 0 |  |  | 1
|  |  |  | Plný popis: | --- | [14 empty] | ---
|  | 196 | SUB | 102-007 | Odbočka jednoduchá 90o Æ 200-Æ 200 | ks | 1 |  | 0 |  | 0 |  | 0 | 21 | 0 | 0 |  |  | 1
|  |  |  | Plný popis: | --- | [14 empty] | ---
|  | 197 | SUB | 102-008 | Odbočka jednoduchá 90o Æ 160-Æ 100 | ks | 3 |  | 0 |  | 0 |  | 0 | 21 | 0 | 0 |  |  | 1
|  |  |  | Plný popis: | --- | [14 empty] | ---
|  | 198 | SUB | 102-009 | Odbočka jednoduchá 90o Æ 100-Æ 100 | ks | 1 |  | 0 |  | 0 |  | 0 | 21 | 0 | 0 |  |  | 1
|  |  |  | Plný popis: | --- | [14 empty] | ---
|  | 199 | SUB | 102-010 | Oblouk 90o Æ 160 | ks | 2 |  | 0 |  | 0 |  | 0 | 21 | 0 | 0 |  |  | 1
|  |  |  | Plný popis: | --- | [14 empty] | ---
|  | 200 | SUB | 102-011 | Oblouk 90o Æ 100 | ks | 5 |  | 0 |  | 0 |  | 0 | 21 | 0 | 0 |  |  | 1
|  |  |  | Plný popis: | --- | [14 empty] | ---
|  | 201 | SUB | 102-012 | Přechod osový Æ 200-Æ 160 | ks | 2 |  | 0 |  | 0 |  | 0 | 21 | 0 | 0 |  |  | 1
|  |  |  | Plný popis: | --- | [14 empty] | ---
|  | 202 | SUB | 102-013 | Přechod osový Æ 160-Æ 100 | ks | 1 |  | 0 |  | 0 |  | 0 | 21 | 0 | 0 |  |  | 1
|  |  |  | Plný popis: | --- | [14 empty] | ---
|  | 203 | SUB | 102-014 | Protidešťová přetlaková žaluzie pro zakrytí otvoru Æ 200, s ochrannou mřížkou proti vniknutí mechanických nečistot | ks | 1 |  | 0 |  | 0 |  | 0 | 21 | 0 | 0 |  |  | 1
|  |  |  | Plný popis: | --- | [14 empty] | ---
S/01-D/D.1.4/D.1.4.2.b/P/751.6 | 6 |  | Oddíl |  | 751.6: Vzduchotechnika - Zařízení poz. 3.1 |  |  |  | 0 |  | 0 |  | 0 |  | 0 | 0 |  |  | 3
|  | 204 | SUB | 103-001 | 3.1 - Nástěnný odtahový ventilátor s doběhem Vod = 80 m3/h, pod = 120 Pa elektrický příkon 29 W, 230 V váha - 1,8 kg | ks | 1 |  | 0 |  | 0 |  | 0 | 21 | 0 | 0 |  |  | 1
|  |  |  | Plný popis: | --- | [14 empty] | ---
|  | 205 | SUB | 103-002 | Spiro potrubí Æ 100, L = 1000 mm | m | 1 |  | 0 |  | 0 |  | 0 | 21 | 0 | 0 |  |  | 1
|  |  |  | Plný popis: | --- | [14 empty] | ---
|  | 206 | SUB | 103-003 | Plastová venkovní samočinná protidešťová žaluzie pro zakrytí otvoru Æ 100 | ks | 1 |  | 0 |  | 0 |  | 0 | 21 | 0 | 0 |  |  | 1
|  |  |  | Plný popis: | --- | [14 empty] | ---
S/01-D/D.1.4/D.1.4.2.b/P/751.7 | 6 |  | Oddíl |  | 751.7: Vzduchotechnika - Zařízení poz. 4.1 |  |  |  | 0 |  | 0 |  | 0 |  | 0 | 0 |  |  | 4
|  | 207 | SUB | 104-001 | 4.1 - Nástěnný odtahový ventilátor s doběhem Vod = 50 m3/h, pod = 150 Pa elektrický příkon 29 W, 230 V váha - 1,8 kg | ks | 1 |  | 0 |  | 0 |  | 0 | 21 | 0 | 0 |  |  | 1
|  |  |  | Plný popis: | --- | [14 empty] | ---
|  | 208 | SUB | 104-002 | Spiro potrubí Æ 100, L = 1000 mm | m | 6 |  | 0 |  | 0 |  | 0 | 21 | 0 | 0 |  |  | 1
|  |  |  | Plný popis: | --- | [14 empty] | ---
|  | 209 | SUB | 104-003 | Oblouk 90o Æ 100 | ks | 1 |  | 0 |  | 0 |  | 0 | 21 | 0 | 0 |  |  | 1
|  |  |  | Plný popis: | --- | [14 empty] | ---
|  | 210 | SUB | 104-004 | Výfuková hlavice Æ 100 | ks | 1 |  | 0 |  | 0 |  | 0 | 21 | 0 | 0 |  |  | 1
|  |  |  | Plný popis: | --- | [14 empty] | ---
S/01-D/D.1.4/D.1.4.2.b/P/751.8 | 6 |  | Oddíl |  | 751.8: Vzduchotechnika - Zařízení poz. 5.1 |  |  |  | 0 |  | 0 |  | 0 |  | 0 | 0 |  |  | 3
|  | 211 | SUB | 105-001 | 5.1 - Nástěnný odtahový axiální ventilátor s doběhem Vod = 60 m3/h, pod = 80 Pa elektrický příkon 21 W, 230 V, 0,1 A váha - 2 kg | ks | 1 |  | 0 |  | 0 |  | 0 | 21 | 0 | 0 |  |  | 1
|  |  |  | Plný popis: | --- | [14 empty] | ---
|  | 212 | SUB | 105-002 | Spiro potrubí Æ 150, L = 1000 mm | m | 2 |  | 0 |  | 0 |  | 0 | 21 | 0 | 0 |  |  | 1
|  |  |  | Plný popis: | --- | [14 empty] | ---
|  | 213 | SUB | 105-003 | Plastová venkovní samočinná protidešťová žaluzie pro zakrytí otvoru Æ 150 | ks | 1 |  | 0 |  | 0 |  | 0 | 21 | 0 | 0 |  |  | 1
|  |  |  | Plný popis: | --- | [14 empty] | ---
S/01-D/D.1.4/D.1.4.2.b/P/751.9 | 6 |  | Oddíl |  | 751.9: Vzduchotechnika - Ostatní materiál |  |  |  | 0 |  | 0 |  | 0 |  | 0 | 0 |  |  | 2
|  | 214 | SUB | 222-001 | Pomocný ocelový materiál pro uchycení potrubí – konzole, třmeny, objímky, nastřelovací šrouby, matice, hmoždinky, ostatní spojovací materiál atd. - přesný počet bude stanoven na stavbě při montáži – cca 70 kg | kg | 70 |  | 0 |  | 0 |  | 0 | 21 | 0 | 0 |  |  | 1
|  |  |  | Plný popis: | --- | [14 empty] | ---
|  | 215 | SUB | 222-002 | Popisné štítky na zařízení včetně šipek proudění | ks | 8 |  | 0 |  | 0 |  | 0 | 21 | 0 | 0 |  |  | 1
|  |  |  | Plný popis: | --- | [14 empty] | ---
S/01-D/D.1.4/D.1.4.3 | 4 |  | Podobjekt |  | D.1.4.3: Zařízení silnoproudé elektroinstalace |  |  |  | 0 |  | 0 |  | 1.062 |  | 0 | 0 |  |  | 71
S/01-D/D.1.4/D.1.4.3/H | 5 |  | Skupina |  | H: Oddíly prací HSV |  |  |  | 0 |  | 0 |  | 1.062 |  | 0 | 0 |  |  | 5
S/01-D/D.1.4/D.1.4.3/H/009 | 6 |  | Oddíl |  | 009: Ostatní konstrukce a práce |  |  |  | 0 |  | 0 |  | 0.99 |  | 0 | 0 |  |  | 4
|  | 216 | SP | 971033141 | Vybourání otvorů ve zdivu cihelném D do 60 mm na MVC nebo MV tl do 300 mm | kus | 12 |  | 0 |  | 0 | 0.001 | 0.012 | 21 | 0 | 0 |  | CS URS 2025/I | 1
|  |  |  | Plný popis: | Vybourání otvorů ve zdivu základovém nebo nadzákladovém z cihel, tvárnic, příčkovek z cihel pálených na maltu vápennou nebo vápenocementovou průměru profilu do 60 mm, tl. do 300 mm | [14 empty] | Vybourání otvorů ve zdivu základovém nebo nadzákladovém z cihel, tvárnic, příčkovek z cihel pálených na maltu vápennou nebo vápenocementovou průměru profilu do 60 mm, tl. do 300 mm
|  | 217 | SP | 973031324 | Vysekání kapes ve zdivu cihelném na MV nebo MVC pl do 0,10 m2 hl do 150 mm | kus | 54 |  | 0 |  | 0 | 0.015 | 0.81 | 21 | 0 | 0 |  | CS URS 2025/I | 1
|  |  |  | Plný popis: | Vysekání výklenků nebo kapes ve zdivu z cihel na maltu vápennou nebo vápenocementovou kapes, plochy do 0,10 m2, hl. do 150 mm | [14 empty] | Vysekání výklenků nebo kapes ve zdivu z cihel na maltu vápennou nebo vápenocementovou kapes, plochy do 0,10 m2, hl. do 150 mm
|  | 218 | SP | 974082212 | Vysekání rýh pro ploché vodiče v omítce MC stěn š do 30 mm | m | 96 |  | 0 |  | 0 | 0.001 | 0.096 | 21 | 0 | 0 |  | CS URS 2025/I | 1
|  |  |  | Plný popis: | Vysekání rýh pro ploché vodiče v omítce cementové stěn, šířky do 30 mm | [14 empty] | Vysekání rýh pro ploché vodiče v omítce cementové stěn, šířky do 30 mm
|  | 219 | SP | 974082214 | Vysekání rýh pro ploché vodiče v omítce MC stěn š do 70 mm | m | 24 |  | 0 |  | 0 | 0.003 | 0.072 | 21 | 0 | 0 |  | CS URS 2025/I | 1
|  |  |  | Plný popis: | Vysekání rýh pro ploché vodiče v omítce cementové stěn, šířky do 70 mm | [14 empty] | Vysekání rýh pro ploché vodiče v omítce cementové stěn, šířky do 70 mm
S/01-D/D.1.4/D.1.4.3/H/9 | 6 |  | Oddíl |  | 9: Ostatní konstrukce a práce, bourání |  |  |  | 0 |  | 0 |  | 0.072 |  | 0 | 0 |  |  | 1
|  | 220 | SP | 971033241 | Vybourání otvorů ve zdivu cihelném pl do 0,0225 m2 na MVC nebo MV tl do 300 mm | kus | 9 |  | 0 |  | 0 | 0.008 | 0.072 | 21 | 0 | 0 |  | CS URS 2025/I | 1
|  |  |  | Plný popis: | Vybourání otvorů ve zdivu základovém nebo nadzákladovém z cihel, tvárnic, příčkovek z cihel pálených na maltu vápennou nebo vápenocementovou plochy do 0,0225 m2, tl. do 300 mm | [14 empty] | Vybourání otvorů ve zdivu základovém nebo nadzákladovém z cihel, tvárnic, příčkovek z cihel pálených na maltu vápennou nebo vápenocementovou plochy do 0,0225 m2, tl. do 300 mm
S/01-D/D.1.4/D.1.4.3/P | 5 |  | Skupina |  | P: Oddíly prací PSV |  |  |  | 0 |  | 0 |  | 0 |  | 0 | 0 |  |  | 56
S/01-D/D.1.4/D.1.4.3/P/740 | 6 |  | Oddíl |  | 740: Elektromontáže - zkoušky a revize |  |  |  | 0 |  | 0 |  | 0 |  | 0 | 0 |  |  | 1
|  | 221 | SUB | 740991200 | Celková prohlídka elektrického rozvodu a zařízení do 0,2 milionu Kč | kus | 1 |  | 0 |  | 0 |  | 0 | 21 | 0 | 0 |  |  | 1
|  |  |  | Plný popis: | --- | [14 empty] | ---
S/01-D/D.1.4/D.1.4.3/P/742 | 6 |  | Oddíl |  | 742: Elektromontáže - rozvodný systém |  |  |  | 0 |  | 0 |  | 0 |  | 0 | 0 |  |  | 4
|  | 222 | SUB | 742231100 | Kontrola napojovacích bodů 1.NP | hod | 2 |  | 0 |  | 0 |  | 0 | 21 | 0 | 0 |  |  | 1
|  |  |  | Plný popis: | --- | [14 empty] | ---
|  | 223 | SUB | 742231112 | Odpojení , zabezpečení proti úrazu el. proudem a připojení k rozvodům NN | set | 2 |  | 0 |  | 0 |  | 0 | 21 | 0 | 0 |  |  | 1
|  |  |  | Plný popis: | --- | [14 empty] | ---
|  | 224 | SUB | 357118715R2 | Označení prostorů stavby a el.zařízení a jeho odpojení | set | 1 |  | 0 |  | 0 |  | 0 | 21 | 0 | 0 |  |  | 1
|  |  |  | Plný popis: | --- | [14 empty] | ---
|  | 225 | SUB | 74281111R | Koordinace s provozovatelem / investorem | hod | 10 |  | 0 |  | 0 |  | 0 | 21 | 0 | 0 |  |  | 1
|  |  |  | Plný popis: | --- | [14 empty] | ---
S/01-D/D.1.4/D.1.4.3/P/743 | 6 |  | Oddíl |  | 743: Elektromontáže - hrubá montáž |  |  |  | 0 |  | 0 |  | 0 |  | 0 | 0 |  |  | 18
|  | 226 | SUB | 718111222 | Trubka korugovaná 50/41 | m | 10 |  | 0 |  | 0 |  | 0 | 21 | 0 | 0 |  |  | 1
|  |  |  | Plný popis: | --- | [14 empty] | ---
|  | 227 | SUB | 341828522 | Trubka korugovaná 50/41 | m | 10 |  | 0 |  | 0 |  | 0 | 21 | 0 | 0 |  |  | 1
|  |  |  | Plný popis: | --- | [14 empty] | ---
|  | 228 | SUB | 743112115 | Montáž trubka plastová ohebná D 23 mm uložená pevně | m | 150 |  | 0 |  | 0 |  | 0 | 21 | 0 | 0 |  |  | 1
|  |  |  | Plný popis: | --- | [14 empty] | ---
|  | 229 | SUB | 345710510 | trubka elektroinstalační ohebná D23 mm | m | 150 |  | 0 |  | 0 |  | 0 | 21 | 0 | 0 |  |  | 1
|  |  |  | Plný popis: | --- | [14 empty] | ---
|  | 230 | SUB | 743112117 | Montáž trubka plastová ohebná D 36 mm uložená pevně | m | 40 |  | 0 |  | 0 |  | 0 | 21 | 0 | 0 |  |  | 1
|  |  |  | Plný popis: | --- | [14 empty] | ---
|  | 231 | SUB | 345710940 | trubka elektroinstalační ohebná D36 mm | m | 40 |  | 0 |  | 0 |  | 0 | 21 | 0 | 0 |  |  | 1
|  |  |  | Plný popis: | --- | [14 empty] | ---
|  | 232 | SUB | 743112156 | Montáž trubka plastová ohebná D 13,5 mm uložená pevně | m | 20 |  | 0 |  | 0 |  | 0 | 21 | 0 | 0 |  |  | 1
|  |  |  | Plný popis: | --- | [14 empty] | ---
|  | 233 | SUB | 345710018 | trubka elektroinstalační ohebná D 13,5 mm | m | 20 |  | 0 |  | 0 |  | 0 | 21 | 0 | 0 |  |  | 1
|  |  |  | Plný popis: | --- | [14 empty] | ---
|  | 234 | SUB | 743411111 | Montáž krabice zapuštěná plastová kruhová typ KU68/2-1902, KO125 | ks | 33 |  | 0 |  | 0 |  | 0 | 21 | 0 | 0 |  |  | 1
|  |  |  | Plný popis: | --- | [14 empty] | ---
|  | 235 | SUB | 345715110 | krabice přístrojová instalační KP 68/1 | kus | 18 |  | 0 |  | 0 |  | 0 | 21 | 0 | 0 |  |  | 1
|  |  |  | Plný popis: | --- | [14 empty] | ---
|  | 236 | SUB | 345715210 | krabice univerzální z PH KU 68/2-1903 | kus | 14 |  | 0 |  | 0 |  | 0 | 21 | 0 | 0 |  |  | 1
|  |  |  | Plný popis: | --- | [14 empty] | ---
|  | 237 | SUB | 345715240 | krabice přístrojová odbočná s víčkem z PH KO125 | kus | 1 |  | 0 |  | 0 |  | 0 | 21 | 0 | 0 |  |  | 1
|  |  |  | Plný popis: | --- | [14 empty] | ---
|  | 238 | SUB | 743411121 | Časové zpožďovací relé do krabice KO68 | kus | 5 |  | 0 |  | 0 |  | 0 | 21 | 0 | 0 |  |  | 1
|  |  |  | Plný popis: | --- | [14 empty] | ---
|  | 239 | SUB | 10.033.023 | Časové zpožďovací relé do krabice KO68 ( t=1 - 5 min ) | kus | 5 |  | 0 |  | 0 |  | 0 | 21 | 0 | 0 |  |  | 1
|  |  |  | Plný popis: | --- | [14 empty] | ---
|  | 240 | SUB | 743622200 | Montáž svorka hromosvodná typ ST, SJ, SK, SZ, SR01, 02 se 3 šrouby | ks | 9 |  | 0 |  | 0 |  | 0 | 21 | 0 | 0 |  |  | 1
|  |  |  | Plný popis: | --- | [14 empty] | ---
|  | 241 | SUB | 354420290 | svorka uzemnění SU nerez univerzální | ks | 9 |  | 0 |  | 0 |  | 0 | 21 | 0 | 0 |  |  | 1
|  |  |  | Plný popis: | --- | [14 empty] | ---
|  | 242 | SUB | 7436222012 | Lišta vkládací s víkem 20x20 mm | m | 50 |  | 0 |  | 0 |  | 0 | 21 | 0 | 0 |  |  | 1
|  |  |  | Plný popis: | --- | [14 empty] | ---
|  | 243 | SUB | 3544200088 | Lišta vkládací s víkem 20x20 mm | m | 50 |  | 0 |  | 0 |  | 0 | 21 | 0 | 0 |  |  | 1
|  |  |  | Plný popis: | --- | [14 empty] | ---
S/01-D/D.1.4/D.1.4.3/P/744 | 6 |  | Oddíl |  | 744: Elektromontáže - rozvody vodičů měděných |  |  |  | 0 |  | 0 |  | 0 |  | 0 | 0 |  |  | 11
|  | 244 | SUB | 744211111 | Montáž vodič Cu izolovaný sk.1 do 1 kV žíla 0,35 až 6 mm2 do stěny | m | 100 |  | 0 |  | 0 |  | 0 | 21 | 0 | 0 |  |  | 1
|  |  |  | Plný popis: | --- | [14 empty] | ---
|  | 245 | SUB | 341408256 | vodič silový s Cu jádrem CY H07 V-U 2 mm2 | m | 30 |  | 0 |  | 0 |  | 0 | 21 | 0 | 0 |  |  | 1
|  |  |  | Plný popis: | --- | [14 empty] | ---
|  | 246 | SUB | 341408258 | vodič silový s Cu jádrem CY H07 V-U 4 mm2 | m | 30 |  | 0 |  | 0 |  | 0 | 21 | 0 | 0 |  |  | 1
|  |  |  | Plný popis: | --- | [14 empty] | ---
|  | 247 | SUB | 341408260 | vodič silový s Cu jádrem CY H07 V-U 6 mm2 | m | 40 |  | 0 |  | 0 |  | 0 | 21 | 0 | 0 |  |  | 1
|  |  |  | Plný popis: | --- | [14 empty] | ---
|  | 248 | SUB | 744211112 | Montáž vodič Cu izolovaný sk.1 do 1 kV žíla 10 až 16 mm2 do stěny | m | 10 |  | 0 |  | 0 |  | 0 | 21 | 0 | 0 |  |  | 1
|  |  |  | Plný popis: | --- | [14 empty] | ---
|  | 249 | SUB | 341408270 | vodič silový s Cu jádrem CY H07 V-U 10 mm2 | m | 10 |  | 0 |  | 0 |  | 0 | 21 | 0 | 0 |  |  | 1
|  |  |  | Plný popis: | --- | [14 empty] | ---
|  | 250 | SUB | 744411220 | Montáž kabel Cu sk.2 do 1 kV do 0,20 kg pod omítku stěn | m | 340 |  | 0 |  | 0 |  | 0 | 21 | 0 | 0 |  |  | 1
|  |  |  | Plný popis: | --- | [14 empty] | ---
|  | 251 | SUB | 341110300 | kabel silový s Cu jádrem CYKY-J 3x1,5 mm2 | m | 300 |  | 0 |  | 0 |  | 0 | 21 | 0 | 0 |  |  | 1
|  |  |  | Plný popis: | --- | [14 empty] | ---
|  | 252 | SUB | 341110050 | kabel silový s Cu jádrem CYKY-O 2x1,5 mm2 | m | 40 |  | 0 |  | 0 |  | 0 | 21 | 0 | 0 |  |  | 1
|  |  |  | Plný popis: | --- | [14 empty] | ---
|  | 253 | SUB | 744411230 | Montáž kabel Cu sk.2 do 1 kV do 0,40 kg pod omítku stěn | m | 40 |  | 0 |  | 0 |  | 0 | 21 | 0 | 0 |  |  | 1
|  |  |  | Plný popis: | --- | [14 empty] | ---
|  | 254 | SUB | 341110380 | kabel silový s Cu jádrem CYKY 5x1,5 mm2 | m | 40 |  | 0 |  | 0 |  | 0 | 21 | 0 | 0 |  |  | 1
|  |  |  | Plný popis: | --- | [14 empty] | ---
S/01-D/D.1.4/D.1.4.3/P/746 | 6 |  | Oddíl |  | 746: Elektromontáže - soubory pro vodiče |  |  |  | 0 |  | 0 |  | 0 |  | 0 | 0 |  |  | 7
|  | 255 | SUB | 746211110 | Ukončení vodič izolovaný do 2,5mm2 v rozváděči nebo na přístroji | kus | 286 |  | 0 |  | 0 |  | 0 | 21 | 0 | 0 |  |  | 1
|  |  |  | Plný popis: | --- | [14 empty] | ---
|  | 256 | SUB | 21060624 | SVORKA WAGO 221-415 5x2,5 | ks | 26 |  | 0 |  | 0 |  | 0 | 21 | 0 | 0 |  |  | 1
|  |  |  | Plný popis: | --- | [14 empty] | ---
|  | 257 | SUB | 68500231 | SVORKA ST 5 NA POTRUBI | ks | 4 |  | 0 |  | 0 |  | 0 | 21 | 0 | 0 |  |  | 1
|  |  |  | Plný popis: | --- | [14 empty] | ---
|  | 258 | SUB | 68500240 | OZNAC.STITEK C.1 | ks | 24 |  | 0 |  | 0 |  | 0 | 21 | 0 | 0 |  |  | 1
|  |  |  | Plný popis: | --- | [14 empty] | ---
|  | 259 | SUB | 345723090 | páska stahovací kabelová VPP 4/280 | 100 kus | 6 |  | 0 |  | 0 |  | 0 | 21 | 0 | 0 |  |  | 1
|  |  |  | Plný popis: | --- | [14 empty] | ---
|  | 260 | SUB | 746591510 | Montáž pospojení | set | 1 |  | 0 |  | 0 |  | 0 | 21 | 0 | 0 |  |  | 1
|  |  |  | Plný popis: | --- | [14 empty] | ---
|  | 261 | SUB | 10.939.562 | Sada pro ochranné pospojení | set | 1 |  | 0 |  | 0 |  | 0 | 21 | 0 | 0 |  |  | 1
|  |  |  | Plný popis: | --- | [14 empty] | ---
S/01-D/D.1.4/D.1.4.3/P/747 | 6 |  | Oddíl |  | 747: Elektromontáže - kompletace rozvodů |  |  |  | 0 |  | 0 |  | 0 |  | 0 | 0 |  |  | 8
|  | 262 | SUB | 747111111 | Montáž vypínač nástěnný 1-jednopólový prostředí obyčejné nebo vlhké | kus | 6 |  | 0 |  | 0 |  | 0 | 21 | 0 | 0 |  |  | 1
|  |  |  | Plný popis: | --- | [14 empty] | ---
|  | 263 | SUB | 345357691 | spínač jednopólový řazení 1 10A bílý, IP20, komplet | kus | 6 |  | 0 |  | 0 |  | 0 | 21 | 0 | 0 |  |  | 1
|  |  |  | Plný popis: | --- | [14 empty] | ---
|  | 264 | SUB | 747111128 | Krabice vývodka do 5x2,5mm2 | kus | 7 |  | 0 |  | 0 |  | 0 | 21 | 0 | 0 |  |  | 1
|  |  |  | Plný popis: | --- | [14 empty] | ---
|  | 265 | SUB | 345357130 | Krabice vývodka do 5x2,5mm2 | kus | 7 |  | 0 |  | 0 |  | 0 | 21 | 0 | 0 |  |  | 1
|  |  |  | Plný popis: | --- | [14 empty] | ---
|  | 266 | SUB | 747161348 | Rámeček jednonásobný | kus | 6 |  | 0 |  | 0 |  | 0 | 21 | 0 | 0 |  |  | 1
|  |  |  | Plný popis: | --- | [14 empty] | ---
|  | 267 | SUB | 10.048.852R | Rámeček jednonásobný | kus | 6 |  | 0 |  | 0 |  | 0 | 21 | 0 | 0 |  |  | 1
|  |  |  | Plný popis: | --- | [14 empty] | ---
|  | 268 | SUB | 747162151 | Podružný montážní materiál | kpl | 1 |  | 0 |  | 0 |  | 0 | 21 | 0 | 0 |  |  | 1
|  |  |  | Plný popis: | --- | [14 empty] | ---
|  | 269 | SUB | 10.048.000 | Podružná montážní materiál | kpl | 1 |  | 0 |  | 0 |  | 0 | 21 | 0 | 0 |  |  | 1
|  |  |  | Plný popis: | --- | [14 empty] | ---
S/01-D/D.1.4/D.1.4.3/P/748 | 6 |  | Oddíl |  | 748: Elektromontáže - osvětlovací zařízení a svítidla |  |  |  | 0 |  | 0 |  | 0 |  | 0 | 0 |  |  | 5
|  | 270 | SUB | 748121142 | Montáž svítidlo LED do dvou zdrojů | kus | 13 |  | 0 |  | 0 |  | 0 | 21 | 0 | 0 |  |  | 1
|  |  |  | Plný popis: | --- | [14 empty] | ---
|  | 271 | SUB | 34814435R1 | D - Svítidlo LED 41W / 4200lm / barva teple bílá 1200x300mm / svěšené / přisazené / krytí min IP40 | kus | 12 |  | 0 |  | 0 |  | 0 | 21 | 0 | 0 |  |  | 1
|  |  |  | Plný popis: | --- | [14 empty] | ---
|  | 272 | SUB | 34814435R2 | E - Svítidlo LED 23W / 2400lm / barva teple bílá 1200x300mm / svěšené / přisazené / krytí min IP40 | kus | 1 |  | 0 |  | 0 |  | 0 | 21 | 0 | 0 |  |  | 1
|  |  |  | Plný popis: | --- | [14 empty] | ---
|  | 273 | SUB | 748992300 | Měření intenzity osvětlení - budoucí stav | soubor | 1 |  | 0 |  | 0 |  | 0 | 21 | 0 | 0 |  |  | 1
|  |  |  | Plný popis: | --- | [14 empty] | ---
|  | 274 | SUB | 748992301 | Měření intenzity osvětlení - stávající stav | soubor | 1 |  | 0 |  | 0 |  | 0 | 21 | 0 | 0 |  |  | 1
|  |  |  | Plný popis: | --- | [14 empty] | ---
S/01-D/D.1.4/D.1.4.3/P/749 | 6 |  | Oddíl |  | 749: Elektromontáže - ostatní práce a konstrukce |  |  |  | 0 |  | 0 |  | 0 |  | 0 | 0 |  |  | 2
|  | 275 | SUB | 74991111R | Podružný, spojovací, připojovací, kotevní a upevňovací materiál, svorky a - veškeré příslušenství, | kus | 1 |  | 0 |  | 0 |  | 0 | 21 | 0 | 0 |  |  | 1
|  |  |  | Plný popis: | --- | [14 empty] | ---
|  | 276 | SUB | 340550847R | Podružný, spojovací, připojovací, kotevní a upevňovací materiál, svorky a - veškeré příslušenství | ks | 1 |  | 0 |  | 0 |  | 0 | 21 | 0 | 0 |  |  | 1
|  |  |  | Plný popis: | --- | [14 empty] | ---
S/01-D/D.1.4/D.1.4.3/V | 5 |  | Skupina |  | V: Oddíly vedlejších a ostatních nákladů |  |  |  | 0 |  | 0 |  | 0 |  | 0 | 0 |  |  | 10
S/01-D/D.1.4/D.1.4.3/V/V01 | 6 |  | Oddíl |  | V01: Průzkumné, geodetické a projektové práce |  |  |  | 0 |  | 0 |  | 0 |  | 0 | 0 |  |  | 1
|  | 277 | ON | 013254000 | Dokumentace skutečného provedení stavby | … | 1 |  | 0 |  | 0 |  | 0 | 21 | 0 | 0 |  |  | 1
|  |  |  | Plný popis: | Dokumentace skutečného provedení stavby | [14 empty] | Dokumentace skutečného provedení stavby
S/01-D/D.1.4/D.1.4.3/V/VRN1 | 6 |  | Oddíl |  | VRN1: Průzkumné, geodetické a projektové práce |  |  |  | 0 |  | 0 |  | 0 |  | 0 | 0 |  |  | 1
|  | 278 | SUB | 013254000R | Koordinace vypnutí stavby, prozatímní napájení staveništního rozvaděče | soubor | 1 |  | 0 |  | 0 |  | 0 | 21 | 0 | 0 |  |  | 1
|  |  |  | Plný popis: | --- | [14 empty] | ---
S/01-D/D.1.4/D.1.4.3/V/VRN7 | 6 |  | Oddíl |  | VRN7: Provozní vlivy |  |  |  | 0 |  | 0 |  | 0 |  | 0 | 0 |  |  | 1
|  | 279 | SUB | 071103000 | práce ve výšce nad 3m | soubor | 1 |  | 0 |  | 0 |  | 0 | 21 | 0 | 0 |  |  | 1
|  |  |  | Plný popis: | --- | [14 empty] | ---
S/01-D/D.1.4/D.1.4.3/V/VRN9 | 6 |  | Oddíl |  | VRN9: Ostatní náklady |  |  |  | 0 |  | 0 |  | 0 |  | 0 | 0 |  |  | 7
|  | 280 | SUB | 092100008 | Stavební přípomoce | hod | 10 |  | 0 |  | 0 |  | 0 | 21 | 0 | 0 |  |  | 1
|  |  |  | Plný popis: | --- | [14 empty] | ---
|  | 281 | SUB | 340520545R | Materiál pro stavební přípomoce / zához rýh pro vodiče a kabely | m2 | 10 |  | 0 |  | 0 |  | 0 | 21 | 0 | 0 |  |  | 1
|  |  |  | Plný popis: | --- | [14 empty] | ---
|  | 282 | SUB | 092100008.1 | Opatření proti prašnosti a úklid | hod | 20 |  | 0 |  | 0 |  | 0 | 21 | 0 | 0 |  |  | 1
|  |  |  | Plný popis: | --- | [14 empty] | ---
|  | 283 | SUB | 340520545R.1 | Opatření proti prašnosti a úklid | ks | 1 |  | 0 |  | 0 |  | 0 | 21 | 0 | 0 |  |  | 1
|  |  |  | Plný popis: | --- | [14 empty] | ---
|  | 284 | SUB | 092100032 | Demontáž a opětná montáž svítidla | ks | 8 |  | 0 |  | 0 |  | 0 | 21 | 0 | 0 |  |  | 1
|  |  |  | Plný popis: | --- | [14 empty] | ---
|  | 285 | SUB | 092103001 | Náklady na zkušební provoz | set | 1 |  | 0 |  | 0 |  | 0 | 21 | 0 | 0 |  |  | 1
|  |  |  | Plný popis: | --- | [14 empty] | ---
|  | 286 | SUB | 092203041 | Ekologická likvidace odpadů | soubor | 1 |  | 0 |  | 0 |  | 0 | 21 | 0 | 0 |  |  | 1
|  |  |  | Plný popis: | --- | [14 empty] | ---
S/01-D/D.1.4/D.1.4.4 | 4 |  | Podobjekt |  | D.1.4.4: Zařízení zdravotně technických instalací |  |  |  | 0 |  | 0.9291 |  | 0.01288 |  | 0 | 0 |  |  | 71
S/01-D/D.1.4/D.1.4.4/P | 5 |  | Skupina |  | P: Oddíly prací PSV |  |  |  | 0 |  | 0.9291 |  | 0.01288 |  | 0 | 0 |  |  | 71
S/01-D/D.1.4/D.1.4.4/P/721 | 6 |  | Oddíl |  | 721: Zdravotechnika - vnitřní kanalizace |  |  |  | 0 |  | 0.073339 |  | 0 |  | 0 | 0 |  |  | 16
|  | 287 | SP | 721171906 | Potrubí z PP vsazení odbočky do hrdla DN 125 | kus | 8 |  | 0 | 0.00213 | 0.01704 |  | 0 | 21 | 0 | 0 |  | CS URS 2025/I | 1
|  |  |  | Plný popis: | Opravy odpadního potrubí plastového vsazení odbočky do potrubí DN 125 | [14 empty] | Opravy odpadního potrubí plastového vsazení odbočky do potrubí DN 125
|  |  |  | Výkaz výměr: | "Viz ZTI - TZ + výkresy" |  | 0
[5 empty] | 4+4 |  | 8
|  | 288 | SP | 721174005 | Potrubí kanalizační z PP svodné DN 110 | m | 4.62 |  | 0 | 0.00137 | 0.0063294 |  | 0 | 21 | 0 | 0 |  | CS URS 2025/I | 1
|  |  |  | Plný popis: | Potrubí z trub polypropylenových svodné (ležaté) DN 110 | [14 empty] | Potrubí z trub polypropylenových svodné (ležaté) DN 110
|  |  |  | Výkaz výměr: | "Viz ZTI - TZ + výkresy" |  | 0
[5 empty] | 4,2*1,1 |  | 4.62
|  | 289 | SP | 721174006 | Potrubí kanalizační z PP svodné DN 125 | m | 2.2 |  | 0 | 0.00141 | 0.003102 |  | 0 | 21 | 0 | 0 |  | CS URS 2025/I | 1
|  |  |  | Plný popis: | Potrubí z trub polypropylenových svodné (ležaté) DN 125 | [14 empty] | Potrubí z trub polypropylenových svodné (ležaté) DN 125
|  |  |  | Výkaz výměr: | "Viz ZTI - TZ + výkresy" |  | 0
[5 empty] | 2,0*1,1 |  | 2.2
|  | 290 | SP | 721174026 | Potrubí kanalizační z PP odpadní DN 125 | m | 4.07 |  | 0 | 0.00131 | 0.0053317 |  | 0 | 21 | 0 | 0 |  | CS URS 2025/I | 1
|  |  |  | Plný popis: | Potrubí z trub polypropylenových odpadní (svislé) DN 125 | [14 empty] | Potrubí z trub polypropylenových odpadní (svislé) DN 125
|  |  |  | Výkaz výměr: | "Viz ZTI - TZ + výkresy" |  | 0
[5 empty] | 3,7*1,1 |  | 4.07
|  | 291 | SP | 721174042 | Potrubí kanalizační z PP připojovací DN 40 | m | 15.18 |  | 0 | 0.00043 | 0.0065274 |  | 0 | 21 | 0 | 0 |  | CS URS 2025/I | 1
|  |  |  | Plný popis: | Potrubí z trub polypropylenových připojovací DN 40 | [14 empty] | Potrubí z trub polypropylenových připojovací DN 40
|  |  |  | Výkaz výměr: | "Viz ZTI - TZ + výkresy" |  | 0
[5 empty] | (0,8+1,1+4,7+0,5*4+1,8+0,5*2+2,4)*1,1 |  | 15.18
|  | 292 | SP | 721174043 | Potrubí kanalizační z PP připojovací DN 50 | m | 2.64 |  | 0 | 0.0005 | 0.00132 |  | 0 | 21 | 0 | 0 |  | CS URS 2025/I | 1
|  |  |  | Plný popis: | Potrubí z trub polypropylenových připojovací DN 50 | [14 empty] | Potrubí z trub polypropylenových připojovací DN 50
|  |  |  | Výkaz výměr: | "Viz ZTI - TZ + výkresy" |  | 0
[5 empty] | (1,2+1,2)*1,1 |  | 2.64
|  | 293 | SP | 721174045 | Potrubí kanalizační z PP připojovací DN 110 | m | 15.4 |  | 0 | 0.00153 | 0.023562 |  | 0 | 21 | 0 | 0 |  | CS URS 2025/I | 1
|  |  |  | Plný popis: | Potrubí z trub polypropylenových připojovací DN 110 | [14 empty] | Potrubí z trub polypropylenových připojovací DN 110
|  |  |  | Výkaz výměr: | "Viz ZTI - TZ + výkresy" |  | 0
[5 empty] | (1,0+0,6+1,3+0,8*3+1,8+0,6+3,5+0,6*3+1,0)*1,1 |  | 15.4
|  | 294 | SP | 721174064 | Potrubí kanalizační z PP větrací DN 125 | m | 3.3 |  | 0 | 0.00122 | 0.004026 |  | 0 | 21 | 0 | 0 |  | CS URS 2025/I | 1
|  |  |  | Plný popis: | Potrubí z trub polypropylenových větrací DN 125 | [14 empty] | Potrubí z trub polypropylenových větrací DN 125
|  |  |  | Výkaz výměr: | "Viz ZTI - TZ + výkresy" |  | 0
[5 empty] | 3,0*1,1 |  | 3.3
|  | 295 | SP | 721194104 | Vyvedení a upevnění odpadních výpustek DN 40 | kus | 13 |  | 0 |  | 0 |  | 0 | 21 | 0 | 0 |  | CS URS 2025/I | 1
|  |  |  | Plný popis: | Vyměření přípojek na potrubí vyvedení a upevnění odpadních výpustek DN 40 | [14 empty] | Vyměření přípojek na potrubí vyvedení a upevnění odpadních výpustek DN 40
|  |  |  | Výkaz výměr: | "Viz ZTI - TZ + výkresy" |  | 0
[5 empty] | "U"; 3 |  | 3
[5 empty] | "U1"; 4 |  | 4
[5 empty] | "U2"; 4 |  | 4
[5 empty] | "Ui"; 1 |  | 1
[5 empty] | "VL"; 1 |  | 1
|  | 296 | SP | 721194105 | Vyvedení a upevnění odpadních výpustek DN 50 | kus | 3 |  | 0 |  | 0 |  | 0 | 21 | 0 | 0 |  | CS URS 2025/I | 1
|  |  |  | Plný popis: | Vyměření přípojek na potrubí vyvedení a upevnění odpadních výpustek DN 50 | [14 empty] | Vyměření přípojek na potrubí vyvedení a upevnění odpadních výpustek DN 50
|  |  |  | Výkaz výměr: | "Viz ZTI - TZ + výkresy" |  | 0
[5 empty] | "S"; 1 |  | 1
[5 empty] | "SP"; 2 |  | 2
|  | 297 | SP | 721194109 | Vyvedení a upevnění odpadních výpustek DN 110 | kus | 17 |  | 0 |  | 0 |  | 0 | 21 | 0 | 0 |  | CS URS 2025/I | 1
|  |  |  | Plný popis: | Vyměření přípojek na potrubí vyvedení a upevnění odpadních výpustek DN 110 | [14 empty] | Vyměření přípojek na potrubí vyvedení a upevnění odpadních výpustek DN 110
|  |  |  | Výkaz výměr: | "Viz ZTI - TZ + výkresy" |  | 0
[5 empty] | "WC"; 11 |  | 11
[5 empty] | "WC1"; 3 |  | 3
[5 empty] | "WCi"; 1 |  | 1
[5 empty] | "V"; 1 |  | 1
[5 empty] | "PV"; 1 |  | 1
|  | 298 | SP | 721211422 | Vpusť podlahová se svislým odtokem DN 50/75/110 mřížka nerez 138x138 | kus | 4 |  | 0 | 0.00148 | 0.00592 |  | 0 | 21 | 0 | 0 |  | CS URS 2025/I | 1
|  |  |  | Plný popis: | Podlahové vpusti se svislým odtokem DN 50/75/110 mřížka nerez 138x138 | [14 empty] | Podlahové vpusti se svislým odtokem DN 50/75/110 mřížka nerez 138x138
|  |  |  | Výkaz výměr: | "Viz ZTI - TZ + výkresy" |  | 0
[5 empty] | "VP"; 1 |  | 1
[5 empty] | "S"; 1 |  | 1
[5 empty] | "SP"; 2 |  | 2
|  | 299 | SP | 721274123 | Přivzdušňovací ventil vnitřní odpadních potrubí DN 100 | kus | 1 |  | 0 | 0.00018 | 0.00018 |  | 0 | 21 | 0 | 0 |  | CS URS 2025/I | 1
|  |  |  | Plný popis: | Ventily přivzdušňovací odpadních potrubí vnitřní DN 100 | [14 empty] | Ventily přivzdušňovací odpadních potrubí vnitřní DN 100
|  |  |  | Výkaz výměr: | "Viz ZTI - TZ + výkresy" |  | 0
[5 empty] | "PV" ; 1 |  | 1
|  | 300 | SP | 721290111 | Zkouška těsnosti potrubí kanalizace vodou DN do 125 | m | 47.41 |  | 0 |  | 0 |  | 0 | 21 | 0 | 0 |  | CS URS 2025/I | 1
|  |  |  | Plný popis: | Zkouška těsnosti kanalizace v objektech vodou do DN 125 | [14 empty] | Zkouška těsnosti kanalizace v objektech vodou do DN 125
|  |  |  | Výkaz výměr: | 4,62+2,2+4,07+15,18+2,64+15,4+3,3 |  | 47.41
|  | 301 | SP | 721910922 | Pročištění svodů ležatých DN do 300 | m | 11 |  | 0 |  | 0 |  | 0 | 21 | 0 | 0 |  | CS URS 2025/I | 1
|  |  |  | Plný popis: | Pročištění ležatých svodů do DN 300 | [14 empty] | Pročištění ležatých svodů do DN 300
|  |  |  | Výkaz výměr: | "Viz ZTI - TZ + výkresy" |  | 0
[5 empty] | (5,0+5,0)*1,1 |  | 11
|  | 302 | SP | 998721121 | Přesun hmot tonážní pro vnitřní kanalizaci ruční v objektech v do 6 m | t | 0.073339 |  | 0 |  | 0 |  | 0 | 21 | 0 | 0 |  | CS URS 2025/I | 1
|  |  |  | Plný popis: | Přesun hmot pro vnitřní kanalizaci stanovený z hmotnosti přesunovaného materiálu vodorovná dopravní vzdálenost do 50 m ruční (bez užití mechanizace) v objektech výšky do 6 m | [14 empty] | Přesun hmot pro vnitřní kanalizaci stanovený z hmotnosti přesunovaného materiálu vodorovná dopravní vzdálenost do 50 m ruční (bez užití mechanizace) v objektech výšky do 6 m
S/01-D/D.1.4/D.1.4.4/P/722 | 6 |  | Oddíl |  | 722: Zdravotechnika - vnitřní vodovod |  |  |  | 0 |  | 0.1355 |  | 0.01288 |  | 0 | 0 |  |  | 12
|  | 303 | SP | 722171935 | Potrubí plastové výměna trub nebo tvarovek D přes 32 do 40 mm | kus | 14 |  | 0 | 4e-05 | 0.00056 | 0.00092 | 0.01288 | 21 | 0 | 0 |  | CS URS 2025/I | 1
|  |  |  | Plný popis: | Výměna trubky, tvarovky, vsazení odbočky na rozvodech vody z plastů D přes 32 do 40 mm | [14 empty] | Výměna trubky, tvarovky, vsazení odbočky na rozvodech vody z plastů D přes 32 do 40 mm
|  |  |  | Výkaz výměr: | "Viz ZTI - TZ + výkresy" |  | 0
[5 empty] | "SV"; 8 |  | 8
[5 empty] | "TUV"; 6 |  | 6
|  | 304 | H | 28615158 | trubka vodovodní tlaková PPR řada PN 20 D 40mm | m | 7.21 |  | 0 | 0.00094 | 0.0067774 |  | 0 | 21 | 0 | 0 |  | CS URS 2025/I | 1
|  |  |  | Plný popis: | --- | [14 empty] | ---
|  |  |  | Výkaz výměr: | "Viz ZTI - TZ + výkresy" |  | 0
[5 empty] | "SV"; 8*0,5*1,03 |  | 4.12
[5 empty] | "TUV"; 6*0,5*1,03 |  | 3.09
|  | 305 | SP | 722174022 | Potrubí vodovodní plastové PPR svar polyfúze PN 20 D 20x3,4 mm | m | 124.74 |  | 0 | 0.0008 | 0.099792 |  | 0 | 21 | 0 | 0 |  | CS URS 2025/I | 1
|  |  |  | Plný popis: | Potrubí z plastových trubek z polypropylenu PPR svařovaných polyfúzně PN 20 (SDR 6) D 20 x 3,4 | [14 empty] | Potrubí z plastových trubek z polypropylenu PPR svařovaných polyfúzně PN 20 (SDR 6) D 20 x 3,4
|  |  |  | Výkaz výměr: | "Viz ZTI - TZ + výkresy" |  | 0
[5 empty] | "SV"; (1,0+1,6+0,6+0,5+0,8+7,4+0,5*5+0,6+7,9+2,0+4,0+0,5*3+5,7+4,2+1,1+0,5+7,9+3,3+0,5*2)*1,1 |  | 59.51
[5 empty] | "TUV"; (1,3+0,8+0,5+7,3+0,6+8,0+2,0+5,6+0,8+7,9)*1,1 |  | 38.28
[5 empty] | "TUV-s"; (3,6+0,7*3+0,8+2,8+1,8+1,8+0,7+2,7+2,7+2,4+1,7+0,7*2)*1,1 |  | 26.95
|  | 306 | SP | 722181221 | Ochrana vodovodního potrubí přilepenými termoizolačními trubicemi z PE tl přes 6 do 9 mm DN do 22 mm | m | 124.74 |  | 0 | 4e-05 | 0.0049896 |  | 0 | 21 | 0 | 0 |  | CS URS 2025/I | 1
|  |  |  | Plný popis: | Ochrana potrubí termoizolačními trubicemi z pěnového polyetylenu PE přilepenými v příčných a podélných spojích, tloušťky izolace přes 6 do 9 mm, vnitřního průměru izolace DN do 22 mm | [14 empty] | Ochrana potrubí termoizolačními trubicemi z pěnového polyetylenu PE přilepenými v příčných a podélných spojích, tloušťky izolace přes 6 do 9 mm, vnitřního průměru izolace DN do 22 mm
|  | 307 | SP | 722182011 | Podpůrný žlab pro potrubí D 20 | m | 28.38 |  | 0 | 0.00019 | 0.0053922 |  | 0 | 21 | 0 | 0 |  | CS URS 2025/I | 1
|  |  |  | Plný popis: | Podpůrný žlab pro potrubí průměru D 20 | [14 empty] | Podpůrný žlab pro potrubí průměru D 20
|  |  |  | Výkaz výměr: | "Viz ZTI - TZ + výkresy" |  | 0
[5 empty] | (4,2*2+3,5*2+2,2*1+4,1*2)*1,1 |  | 28.38
|  | 308 | SP | 722190401 | Vyvedení a upevnění výpustku DN do 25 | kus | 41 |  | 0 |  | 0 |  | 0 | 21 | 0 | 0 |  | CS URS 2025/I | 1
|  |  |  | Plný popis: | Zřízení přípojek na potrubí vyvedení a upevnění výpustek do DN 25 | [14 empty] | Zřízení přípojek na potrubí vyvedení a upevnění výpustek do DN 25
|  |  |  | Výkaz výměr: | "Viz ZTI - TZ + výkresy" |  | 0
[5 empty] | "WC"; 11*1 |  | 11
[5 empty] | "WC1"; 3*1 |  | 3
[5 empty] | "WCi"; 1*1 |  | 1
[5 empty] | "V"; 1*3 |  | 3
[5 empty] | "VL"; 1*2 |  | 2
[5 empty] | "U"; 3*2 |  | 6
[5 empty] | "U1"; 4*1 |  | 4
[5 empty] | "U2"; 4*1 |  | 4
[5 empty] | "Ui"; 1*1 |  | 1
[5 empty] | "S"; 1*2 |  | 2
[5 empty] | "SP"; 2*2 |  | 4
|  | 309 | SP | 722220151 | Nástěnka závitová plastová PPR PN 20 DN 16 x G 1/2" | kus | 25 |  | 0 | 0.00017 | 0.00425 |  | 0 | 21 | 0 | 0 |  | CS URS 2025/I | 1
|  |  |  | Plný popis: | Armatury s jedním závitem plastové (PPR) PN 20 (SDR 6) DN 16 x G 1/2" | [14 empty] | Armatury s jedním závitem plastové (PPR) PN 20 (SDR 6) DN 16 x G 1/2"
|  |  |  | Výkaz výměr: | "Viz ZTI - TZ + výkresy" |  | 0
[5 empty] | "WC"; 11*1 |  | 11
[5 empty] | "WC1"; 3*1 |  | 3
[5 empty] | "WCi"; 1*1 |  | 1
[5 empty] | "V"; 1*1 |  | 1
[5 empty] | "U1"; 4*1 |  | 4
[5 empty] | "U2"; 4*1 |  | 4
[5 empty] | "Ui" ; 1*1 |  | 1
|  | 310 | SP | 722220161 | Nástěnný komplet plastový PPR PN 20 DN 20 x G 1/2" | soubor | 8 |  | 0 | 0.00021 | 0.00168 |  | 0 | 21 | 0 | 0 |  | CS URS 2025/I | 1
|  |  |  | Plný popis: | Armatury s jedním závitem plastové (PPR) PN 20 (SDR 6) DN 20 x G 1/2" (nástěnný komplet) | [14 empty] | Armatury s jedním závitem plastové (PPR) PN 20 (SDR 6) DN 20 x G 1/2" (nástěnný komplet)
|  |  |  | Výkaz výměr: | "Viz ZTI - TZ + výkresy" |  | 0
[5 empty] | "V"; 1*1 |  | 1
[5 empty] | "VL"; 1*1 |  | 1
[5 empty] | "U"; 3*1 |  | 3
[5 empty] | "S"; 1*1 |  | 1
[5 empty] | "SP"; 2*1 |  | 2
|  | 311 | SP | 722240122 | Kohout kulový plastový PPR DN 20 | kus | 8 |  | 0 | 0.00075 | 0.006 |  | 0 | 21 | 0 | 0 |  | CS URS 2025/I | 1
|  |  |  | Plný popis: | Armatury z plastických hmot kohouty (PPR) kulové DN 20 | [14 empty] | Armatury z plastických hmot kohouty (PPR) kulové DN 20
|  |  |  | Výkaz výměr: | "Viz ZTI - TZ + výkresy" |  | 0
[5 empty] | "SV"; 4 |  | 4
[5 empty] | "TUV"; 4 |  | 4
|  | 312 | SP | 722290234 | Proplach a dezinfekce vodovodního potrubí DN do 80 | m | 124.74 |  | 0 | 1e-05 | 0.0012474 |  | 0 | 21 | 0 | 0 |  | CS URS 2025/I | 1
|  |  |  | Plný popis: | Zkoušky, proplach a desinfekce vodovodního potrubí proplach a desinfekce vodovodního potrubí do DN 80 | [14 empty] | Zkoušky, proplach a desinfekce vodovodního potrubí proplach a desinfekce vodovodního potrubí do DN 80
|  | 313 | SP | 722290246 | Zkouška těsnosti vodovodního potrubí plastového DN do 40 | m | 240.74 |  | 0 | 2e-05 | 0.0048148 |  | 0 | 21 | 0 | 0 |  | CS URS 2025/I | 1
|  |  |  | Plný popis: | Zkoušky, proplach a desinfekce vodovodního potrubí zkoušky těsnosti vodovodního potrubí plastového do DN 40 | [14 empty] | Zkoušky, proplach a desinfekce vodovodního potrubí zkoušky těsnosti vodovodního potrubí plastového do DN 40
|  | 314 | SP | 998722121 | Přesun hmot tonážní pro vnitřní vodovod ruční v objektech v do 6 m | t | 0.1355 |  | 0 |  | 0 |  | 0 | 21 | 0 | 0 |  | CS URS 2025/I | 1
|  |  |  | Plný popis: | Přesun hmot pro vnitřní vodovod stanovený z hmotnosti přesunovaného materiálu vodorovná dopravní vzdálenost do 50 m ruční (bez užití mechanizace) v objektech výšky do 6 m | [14 empty] | Přesun hmot pro vnitřní vodovod stanovený z hmotnosti přesunovaného materiálu vodorovná dopravní vzdálenost do 50 m ruční (bez užití mechanizace) v objektech výšky do 6 m
S/01-D/D.1.4/D.1.4.4/P/725 | 6 |  | Oddíl |  | 725: Zdravotechnika - zařizovací předměty |  |  |  | 0 |  | 0.33061 |  | 0 |  | 0 | 0 |  |  | 35
|  | 315 | SUB | 725_R_244 001 | Pisoárová dělící stěna - dod + mtž | kus | 4 |  | 0 |  | 0 |  | 0 | 21 | 0 | 0 |  |  | 1
|  |  |  | Plný popis: | --- | [14 empty] | ---
|  |  |  | Výkaz výměr: | "Viz ZTI - tabulky" |  | 0
[5 empty] | "m.č. 1.27"; 4 |  | 4
|  | 316 | SUB | 725_R_291 001 | Broušené zrcadlo s fazetou, bezpečnostní zakulacené rohy 500/700mm - dod + mtž | kus | 11 |  | 0 |  | 0 |  | 0 | 21 | 0 | 0 |  |  | 1
|  |  |  | Plný popis: | --- | [14 empty] | ---
|  |  |  | Výkaz výměr: | "Viz ZTI - tabulky" |  | 0
[5 empty] | "U"; 3 |  | 3
[5 empty] | "U1"; 4 |  | 4
[5 empty] | "U2"; 4 |  | 4
|  | 317 | SUB | 725_R_291 002 | zrcadlo výklopné 600x600mm bílé - dod + mtž | kus | 1 |  | 0 |  | 0 |  | 0 | 21 | 0 | 0 |  |  | 1
|  |  |  | Plný popis: | --- | [14 empty] | ---
|  |  |  | Výkaz výměr: | "Viz ZTI - tabulky" |  | 0
[5 empty] | "Ui"; 1 |  | 1
|  | 318 | SUB | 725_R_841350 | TS - Termostatický směšovač 1" pro 4 až 8 odběrných míst, chrom - dod + mtž | soubor | 3 |  | 0 |  | 0 |  | 0 | 21 | 0 | 0 |  |  | 1
|  |  |  | Plný popis: | --- | [14 empty] | ---
|  |  |  | Výkaz výměr: | "Viz ZTI - tabulky" |  | 0
[5 empty] | "STV"; 3 |  | 3
|  | 319 | SUB | 725_R_980122 | Dvířka 20/20 | kus | 3 |  | 0 |  | 0 |  | 0 | 21 | 0 | 0 |  |  | 1
|  |  |  | Plný popis: | --- | [14 empty] | ---
|  |  |  | Výkaz výměr: | "Viz ZTI - tabulky" |  | 0
[5 empty] | "STV"; 3 |  | 3
|  | 320 | SP | 725111132 | Splachovač nádržkový plastový nízkopoložený nebo vysokopoložený | soubor | 1 |  | 0 | 0.00371 | 0.00371 |  | 0 | 21 | 0 | 0 |  | CS URS 2025/I | 1
|  |  |  | Plný popis: | Zařízení záchodů splachovače nádržkové plastové nízkopoložené nebo vysokopoložené | [14 empty] | Zařízení záchodů splachovače nádržkové plastové nízkopoložené nebo vysokopoložené
|  |  |  | Výkaz výměr: | "Viz ZTI - tabulky" |  | 0
[5 empty] | "V"; 1 |  | 1
|  | 321 | SP | 725119125 | Montáž klozetových mís závěsných na nosné stěny | kus | 15 |  | 0 | 0.00127 | 0.01905 |  | 0 | 21 | 0 | 0 |  | CS URS 2025/I | 1
|  |  |  | Plný popis: | Zařízení záchodů montáž klozetových mís závěsných na nosné stěny | [14 empty] | Zařízení záchodů montáž klozetových mís závěsných na nosné stěny
|  |  |  | Výkaz výměr: | "Viz ZTI - tabulky" |  | 0
[5 empty] | "WC"; 11 |  | 11
[5 empty] | "WC1"; 3 |  | 3
[5 empty] | "WCi"; 1 |  | 1
|  | 322 | H | 64236031 | klozet keramický bílý závěsný hluboké splachování 530x360x350mm | kus | 3 |  | 0 | 0.015 | 0.045 |  | 0 | 21 | 0 | 0 |  | CS URS 2025/I | 1
|  |  |  | Plný popis: | --- | [14 empty] | ---
|  |  |  | Výkaz výměr: | "Viz ZTI - tabulky" |  | 0
[5 empty] | "WC1"; 3 |  | 3
|  | 323 | H | 64236051 | klozet keramický bílý závěsný hluboké splachování pro handicapované | kus | 1 |  | 0 | 0.0219 | 0.0219 |  | 0 | 21 | 0 | 0 |  | CS URS 2025/I | 1
|  |  |  | Plný popis: | --- | [14 empty] | ---
|  |  |  | Výkaz výměr: | "Viz ZTI - tabulky" |  | 0
[5 empty] | "WCi"; 1 |  | 1
|  | 324 | SUB | 642_R_36071 | klozet keramický bílý závěsný dětský | kus | 11 |  | 0 |  | 0 |  | 0 | 21 | 0 | 0 |  |  | 1
|  |  |  | Plný popis: | --- | [14 empty] | ---
|  |  |  | Výkaz výměr: | "Viz ZTI - tabulky" |  | 0
[5 empty] | "WC"; 11 |  | 11
|  | 325 | SP | 725119131 | Montáž klozetových sedátek standardních | kus | 15 |  | 0 |  | 0 |  | 0 | 21 | 0 | 0 |  | CS URS 2025/I | 1
|  |  |  | Plný popis: | Zařízení záchodů montáž klozetových sedátek standardních | [14 empty] | Zařízení záchodů montáž klozetových sedátek standardních
|  |  |  | Výkaz výměr: | "Viz ZTI - tabulky" |  | 0
[5 empty] | "WC"; 11 |  | 11
[5 empty] | "WC1"; 3 |  | 3
[5 empty] | "WCi"; 1 |  | 1
|  | 326 | H | 55167393 | sedátko klozetové duroplastové pro dětské klozety | kus | 12 |  | 0 | 0.00086 | 0.01032 |  | 0 | 21 | 0 | 0 |  | CS URS 2025/I | 1
|  |  |  | Plný popis: | --- | [14 empty] | ---
|  |  |  | Výkaz výměr: | "Viz ZTI - tabulky" |  | 0
[5 empty] | "WC"; 11 |  | 11
[5 empty] | "WCi"; 1 |  | 1
|  | 327 | H | 55167381 | sedátko klozetové duroplastové bílé s poklopem | kus | 3 |  | 0 | 0.0022 | 0.0066 |  | 0 | 21 | 0 | 0 |  | CS URS 2025/I | 1
|  |  |  | Plný popis: | --- | [14 empty] | ---
|  |  |  | Výkaz výměr: | "Viz ZTI - tabulky" |  | 0
[5 empty] | "WC1"; 3 |  | 3
|  | 328 | SP | 725211601 | Umyvadlo keramické bílé šířky 500 mm bez krytu na sifon připevněné na stěnu šrouby | soubor | 8 |  | 0 | 0.01247 | 0.09976 |  | 0 | 21 | 0 | 0 |  | CS URS 2025/I | 1
|  |  |  | Plný popis: | Umyvadla keramická bílá bez výtokových armatur připevněná na stěnu šrouby bez sloupu nebo krytu na sifon, šířka umyvadla 500 mm | [14 empty] | Umyvadla keramická bílá bez výtokových armatur připevněná na stěnu šrouby bez sloupu nebo krytu na sifon, šířka umyvadla 500 mm
|  |  |  | Výkaz výměr: | "Viz ZTI - tabulky" |  | 0
[5 empty] | "U1"; 4 |  | 4
[5 empty] | "U2"; 4 |  | 4
|  | 329 | SP | 725211602 | Umyvadlo keramické bílé šířky 550 mm bez krytu na sifon připevněné na stěnu šrouby | soubor | 3 |  | 0 | 0.01547 | 0.04641 |  | 0 | 21 | 0 | 0 |  | CS URS 2025/I | 1
|  |  |  | Plný popis: | Umyvadla keramická bílá bez výtokových armatur připevněná na stěnu šrouby bez sloupu nebo krytu na sifon, šířka umyvadla 550 mm | [14 empty] | Umyvadla keramická bílá bez výtokových armatur připevněná na stěnu šrouby bez sloupu nebo krytu na sifon, šířka umyvadla 550 mm
|  |  |  | Výkaz výměr: | "Viz ZTI - tabulky" |  | 0
[5 empty] | "U"; 3 |  | 3
|  | 330 | SP | 725211681 | Umyvadlo keramické bílé zdravotní šířky 640 mm připevněné na stěnu šrouby | soubor | 1 |  | 0 | 0.01971 | 0.01971 |  | 0 | 21 | 0 | 0 |  | CS URS 2025/I | 1
|  |  |  | Plný popis: | Umyvadla keramická bílá bez výtokových armatur připevněná na stěnu šrouby zdravotní, šířka umyvadla 640 mm | [14 empty] | Umyvadla keramická bílá bez výtokových armatur připevněná na stěnu šrouby zdravotní, šířka umyvadla 640 mm
|  |  |  | Výkaz výměr: | "Viz ZTI - tabulky" |  | 0
[5 empty] | "Ui"; 1 |  | 1
|  | 331 | SP | 725291673 | Montáž madla podpěrného do zdi | kus | 3 |  | 0 |  | 0 |  | 0 | 21 | 0 | 0 |  | CS URS 2025/I | 1
|  |  |  | Plný popis: | Montáž doplňků zařízení koupelen a záchodů madla podpěrného do zdi | [14 empty] | Montáž doplňků zařízení koupelen a záchodů madla podpěrného do zdi
|  |  |  | Výkaz výměr: | "Viz ZTI - tabulky" |  | 0
[5 empty] | "S"; 1 |  | 1
[5 empty] | "SP"; 2 |  | 2
|  | 332 | H | 55147185 | madlo sprchové pravé/levé s krytkou nerez lesk 813x406mm | kus | 3 |  | 0 | 0.001 | 0.003 |  | 0 | 21 | 0 | 0 |  | CS URS 2025/I | 1
|  |  |  | Plný popis: | --- | [14 empty] | ---
|  | 333 | SP | 725291662 | Montáž sedačky do sprchy | kus | 1 |  | 0 |  | 0 |  | 0 | 21 | 0 | 0 |  | CS URS 2025/I | 1
|  |  |  | Plný popis: | Montáž doplňků zařízení koupelen a záchodů sedačky do sprchy | [14 empty] | Montáž doplňků zařízení koupelen a záchodů sedačky do sprchy
|  |  |  | Výkaz výměr: | "Viz ZTI - tabulky" |  | 0
[5 empty] | "S"; 1 |  | 1
|  | 334 | H | 55147081 | sedátko sklopné do sprchy s opěrnou nohou nerez lesk 440x450x460mm | kus | 1 |  | 0 | 0.003 | 0.003 |  | 0 | 21 | 0 | 0 |  | CS URS 2025/I | 1
|  |  |  | Plný popis: | --- | [14 empty] | ---
|  | 335 | SP | 725291670 | Montáž madla invalidního krakorcového sklopného | kus | 1 |  | 0 |  | 0 |  | 0 | 21 | 0 | 0 |  | CS URS 2025/I | 1
|  |  |  | Plný popis: | Montáž doplňků zařízení koupelen a záchodů madla invalidního krakorcového sklopného | [14 empty] | Montáž doplňků zařízení koupelen a záchodů madla invalidního krakorcového sklopného
|  |  |  | Výkaz výměr: | "Viz ZTI - tabulky" |  | 0
[5 empty] | "WCi"; 1 |  | 1
|  | 336 | H | 55147114 | madlo invalidní krakorcové sklopné nerez lesk 600mm | kus | 1 |  | 0 | 0.00075 | 0.00075 |  | 0 | 21 | 0 | 0 |  | CS URS 2025/I | 1
|  |  |  | Plný popis: | --- | [14 empty] | ---
|  | 337 | SP | 725291670 | Montáž madla invalidního krakorcového sklopného | kus | 1 |  | 0 |  | 0 |  | 0 | 21 | 0 | 0 |  | CS URS 2025/I | 1
|  |  |  | Plný popis: | Montáž doplňků zařízení koupelen a záchodů madla invalidního krakorcového sklopného | [14 empty] | Montáž doplňků zařízení koupelen a záchodů madla invalidního krakorcového sklopného
|  |  |  | Výkaz výměr: | "Viz ZTI - tabulky" |  | 0
[5 empty] | "S"; 1 |  | 1
|  | 338 | H | 55147115 | madlo invalidní krakorcové sklopné nerez lesk 813mm | kus | 1 |  | 0 | 0.00085 | 0.00085 |  | 0 | 21 | 0 | 0 |  | CS URS 2025/I | 1
|  |  |  | Plný popis: | --- | [14 empty] | ---
|  | 339 | SP | 725331111 | Výlevka bez výtokových armatur keramická se sklopnou plastovou mřížkou stojící výšky 425 mm | soubor | 1 |  | 0 | 0.01525 | 0.01525 |  | 0 | 21 | 0 | 0 |  | CS URS 2025/I | 1
|  |  |  | Plný popis: | Výlevky bez výtokových armatur a splachovací nádrže keramické se sklopnou plastovou mřížkou stojící, výšky 460 mm | [14 empty] | Výlevky bez výtokových armatur a splachovací nádrže keramické se sklopnou plastovou mřížkou stojící, výšky 460 mm
|  |  |  | Výkaz výměr: | "Viz ZTI - tabulky" |  | 0
[5 empty] | "V"; 1 |  | 1
|  | 340 | SP | 725339111 | Montáž výlevky | soubor | 1 |  | 0 | 0.00114 | 0.00114 |  | 0 | 21 | 0 | 0 |  | CS URS 2025/I | 1
|  |  |  | Plný popis: | Výlevky montáž výlevky | [14 empty] | Výlevky montáž výlevky
|  |  |  | Výkaz výměr: | "Viz ZTI - tabulky" |  | 0
[5 empty] | "VL"; 1 |  | 1
|  | 341 | SUB | 642_R_71101 | Úklidový bílý dřez – plastová bílá úklidová výlevka | kus | 1 |  | 0 |  | 0 |  | 0 | 21 | 0 | 0 |  |  | 1
|  |  |  | Plný popis: | --- | [14 empty] | ---
|  | 342 | SP | 725813111 | Ventil rohový bez připojovací trubičky nebo flexi hadičky G 1/2" | soubor | 31 |  | 0 | 0.00024 | 0.00744 |  | 0 | 21 | 0 | 0 |  | CS URS 2025/I | 1
|  |  |  | Plný popis: | Ventily rohové bez připojovací trubičky nebo flexi hadičky G 1/2" | [14 empty] | Ventily rohové bez připojovací trubičky nebo flexi hadičky G 1/2"
|  |  |  | Výkaz výměr: | "Viz ZTI - TZ + výkresy" |  | 0
[5 empty] | "WC"; 11*1 |  | 11
[5 empty] | "WC1"; 3*1 |  | 3
[5 empty] | "WCi"; 1*1 |  | 1
[5 empty] | "V"; 1*1 |  | 1
[5 empty] | "U"; 3*2 |  | 6
[5 empty] | "U1"; 4*1 |  | 4
[5 empty] | "U2"; 4*1 |  | 4
[5 empty] | "Ui"; 1*1 |  | 1
|  | 343 | SP | 725822611 | Baterie umyvadlová stojánková páková bez výpusti | soubor | 3 |  | 0 | 0.0018 | 0.0054 |  | 0 | 21 | 0 | 0 |  | CS URS 2025/I | 1
|  |  |  | Plný popis: | Baterie umyvadlové stojánkové pákové bez výpusti | [14 empty] | Baterie umyvadlové stojánkové pákové bez výpusti
|  |  |  | Výkaz výměr: | "Viz ZTI - tabulky" |  | 0
[5 empty] | "U"; 3 |  | 3
|  | 344 | SP | 725822641 | Baterie umyvadlová automatická senzorová s přívodem jedné vody | soubor | 9 |  | 0 | 0.00154 | 0.01386 |  | 0 | 21 | 0 | 0 |  | CS URS 2025/I | 1
|  |  |  | Plný popis: | Baterie umyvadlové stojánkové automatické senzorové přívodem jedné vody | [14 empty] | Baterie umyvadlové stojánkové automatické senzorové přívodem jedné vody
|  |  |  | Výkaz výměr: | "Viz ZTI - tabulky" |  | 0
[5 empty] | "U1"; 4 |  | 4
[5 empty] | "U2"; 4 |  | 4
[5 empty] | "Ui"; 1 |  | 1
|  | 345 | SP | 725831313 | Baterie vanová nástěnná páková s příslušenstvím a pohyblivým držákem | soubor | 2 |  | 0 | 0.00196 | 0.00392 |  | 0 | 21 | 0 | 0 |  | CS URS 2025/I | 1
|  |  |  | Plný popis: | Baterie vanové nástěnné pákové s příslušenstvím a pohyblivým držákem | [14 empty] | Baterie vanové nástěnné pákové s příslušenstvím a pohyblivým držákem
|  |  |  | Výkaz výměr: | "Viz ZTI - tabulky" |  | 0
[5 empty] | "VL"; 1 |  | 1
[5 empty] | "V"; 1 |  | 1
|  | 346 | SP | 725849411 | Montáž baterie sprchové nástěnná s nastavitelnou výškou sprchy | kus | 3 |  | 0 | 0.00014 | 0.00042 |  | 0 | 21 | 0 | 0 |  | CS URS 2025/I | 1
|  |  |  | Plný popis: | Baterie sprchové montáž nástěnných baterií s nastavitelnou výškou sprchy | [14 empty] | Baterie sprchové montáž nástěnných baterií s nastavitelnou výškou sprchy
|  |  |  | Výkaz výměr: | "Viz ZTI - tabulky" |  | 0
[5 empty] | "S"; 1 |  | 1
[5 empty] | "SP"; 2 |  | 2
|  | 347 | SUB | 551_R_45403 | sprchový systém s nástěnnou baterií s termostatickou baterií s montáží na stěnu se 3 funkcemi. Rozteč baterie je 150 mm. | kus | 3 |  | 0 |  | 0 |  | 0 | 21 | 0 | 0 |  |  | 1
|  |  |  | Plný popis: | --- | [14 empty] | ---
|  | 348 | SP | 725861102 | Zápachová uzávěrka pro umyvadla DN 40 | kus | 13 |  | 0 | 0.00024 | 0.00312 |  | 0 | 21 | 0 | 0 |  | CS URS 2025/I | 1
|  |  |  | Plný popis: | Zápachové uzávěrky zařizovacích předmětů pro umyvadla DN 40 | [14 empty] | Zápachové uzávěrky zařizovacích předmětů pro umyvadla DN 40
|  |  |  | Výkaz výměr: | "Viz ZTI - tabulky" |  | 0
[5 empty] | "U"; 3 |  | 3
[5 empty] | "U1"; 4 |  | 4
[5 empty] | "U2"; 4 |  | 4
[5 empty] | "Ui"; 1 |  | 1
[5 empty] | "VL"; 1 |  | 1
|  | 349 | SP | 998725121 | Přesun hmot tonážní pro zařizovací předměty ruční v objektech v do 6 m | t | 0.33061 |  | 0 |  | 0 |  | 0 | 21 | 0 | 0 |  | CS URS 2025/I | 1
|  |  |  | Plný popis: | Přesun hmot pro zařizovací předměty stanovený z hmotnosti přesunovaného materiálu vodorovná dopravní vzdálenost do 50 m ruční (bez užití mechanizace) v objektech výšky do 6 m | [14 empty] | Přesun hmot pro zařizovací předměty stanovený z hmotnosti přesunovaného materiálu vodorovná dopravní vzdálenost do 50 m ruční (bez užití mechanizace) v objektech výšky do 6 m
S/01-D/D.1.4/D.1.4.4/P/726 | 6 |  | Oddíl |  | 726: Zdravotechnika - předstěnové instalace |  |  |  | 0 |  | 0.38965 |  | 0 |  | 0 | 0 |  |  | 8
|  | 350 | SP | 726131001 | Instalační předstěna pro umyvadlo do v 1120 mm se stojánkovou baterií do lehkých stěn s kovovou kcí | soubor | 8 |  | 0 | 0.012 | 0.096 |  | 0 | 21 | 0 | 0 |  | CS URS 2025/I | 1
|  |  |  | Plný popis: | Předstěnové instalační systémy do lehkých stěn s kovovou konstrukcí pro umyvadla stavební výšky do 1120 mm se stojánkovou baterií | [14 empty] | Předstěnové instalační systémy do lehkých stěn s kovovou konstrukcí pro umyvadla stavební výšky do 1120 mm se stojánkovou baterií
|  |  |  | Výkaz výměr: | "Viz ZTI - tabulky" |  | 0
[5 empty] | "U"; 3 |  | 3
[5 empty] | "U1"; 4 |  | 4
[5 empty] | "VL"; 1 |  | 1
|  | 351 | SP | 726131002 | Instalační předstěna pro umyvadlo do v 1120 mm pro tělesně postižené do lehkých stěn s kovovou kcí | soubor | 1 |  | 0 | 0.012 | 0.012 |  | 0 | 21 | 0 | 0 |  | CS URS 2025/I | 1
|  |  |  | Plný popis: | Předstěnové instalační systémy do lehkých stěn s kovovou konstrukcí pro umyvadla stavební výšky do 1120 mm pro tělesně postižené | [14 empty] | Předstěnové instalační systémy do lehkých stěn s kovovou konstrukcí pro umyvadla stavební výšky do 1120 mm pro tělesně postižené
|  |  |  | Výkaz výměr: | "Viz ZTI - tabulky" |  | 0
[5 empty] | "Ui"; 1 |  | 1
|  | 352 | SP | 726131031 | Instalační předstěna pro podpěry a madla v 1120 mm do lehkých stěn s kovovou kcí | soubor | 2 |  | 0 | 0.0117 | 0.0234 |  | 0 | 21 | 0 | 0 |  | CS URS 2025/I | 1
|  |  |  | Plný popis: | Předstěnové instalační systémy do lehkých stěn s kovovou konstrukcí pro podpěrné prvky a madla stavební výška 1120 mm | [14 empty] | Předstěnové instalační systémy do lehkých stěn s kovovou konstrukcí pro podpěrné prvky a madla stavební výška 1120 mm
|  |  |  | Výkaz výměr: | "Viz ZTI - tabulky" |  | 0
[5 empty] | "Ui"; 1 |  | 1
[5 empty] | "S"; 1 |  | 1
|  | 353 | SP | 726131041 | Instalační předstěna pro klozet závěsný v 1120 mm s ovládáním zepředu do lehkých stěn s kovovou kcí | soubor | 14 |  | 0 | 0.01665 | 0.2331 |  | 0 | 21 | 0 | 0 |  | CS URS 2025/I | 1
|  |  |  | Plný popis: | Předstěnové instalační systémy do lehkých stěn s kovovou konstrukcí pro závěsné klozety ovládání zepředu, stavební výšky 1120 mm | [14 empty] | Předstěnové instalační systémy do lehkých stěn s kovovou konstrukcí pro závěsné klozety ovládání zepředu, stavební výšky 1120 mm
|  |  |  | Výkaz výměr: | "Viz ZTI - tabulky" |  | 0
[5 empty] | "WC"; 11 |  | 11
[5 empty] | "WC1"; 3 |  | 3
|  | 354 | SP | 726131043 | Instalační předstěna pro klozet závěsný v 1120 mm s ovládáním zepředu pro postižené do stěn s kov kcí | soubor | 1 |  | 0 | 0.01765 | 0.01765 |  | 0 | 21 | 0 | 0 |  | CS URS 2025/I | 1
|  |  |  | Plný popis: | Předstěnové instalační systémy do lehkých stěn s kovovou konstrukcí pro závěsné klozety ovládání zepředu, stavební výšky 1120 mm pro tělesně postižené | [14 empty] | Předstěnové instalační systémy do lehkých stěn s kovovou konstrukcí pro závěsné klozety ovládání zepředu, stavební výšky 1120 mm pro tělesně postižené
|  |  |  | Výkaz výměr: | "Viz ZTI - tabulky" |  | 0
[5 empty] | "WCi"; 1 |  | 1
|  | 355 | SP | 726191011 | Ovládací tlačítko WC pro montáž do předstěnových konstrukcí | soubor | 15 |  | 0 |  | 0 |  | 0 | 21 | 0 | 0 |  | CS URS 2025/I | 1
|  |  |  | Plný popis: | Ostatní příslušenství instalačních systémů montáž ovládacích tlačítek k WC | [14 empty] | Ostatní příslušenství instalačních systémů montáž ovládacích tlačítek k WC
|  |  |  | Výkaz výměr: | "Viz ZTI - tabulky" |  | 0
[5 empty] | "WC"; 11 |  | 11
[5 empty] | "WC1"; 3 |  | 3
[5 empty] | "WCi"; 1 |  | 1
|  | 356 | H | 55281795 | tlačítko pro ovládání WC shora/zepředu plast dvě množství vody 213x142mm | kus | 15 |  | 0 | 0.0005 | 0.0075 |  | 0 | 21 | 0 | 0 |  | CS URS 2025/I | 1
|  |  |  | Plný popis: | --- | [14 empty] | ---
|  | 357 | SP | 998726131 | Přesun hmot tonážní pro instalační prefabrikáty ruční v objektech v do 6 m | t | 0.38965 |  | 0 |  | 0 |  | 0 | 21 | 0 | 0 |  | CS URS 2025/I | 1
|  |  |  | Plný popis: | Přesun hmot pro instalační prefabrikáty stanovený z hmotnosti přesunovaného materiálu vodorovná dopravní vzdálenost do 50 m ruční (bez užití mechanizace) v objektech výšky do 6 m | [14 empty] | Přesun hmot pro instalační prefabrikáty stanovený z hmotnosti přesunovaného materiálu vodorovná dopravní vzdálenost do 50 m ruční (bez užití mechanizace) v objektech výšky do 6 m
S/02-VON | 2 |  | Skupina objektů |  | 02-VON: Vedlejší a ostatní náklady |  |  |  | 0 |  | 0 |  | 0 |  | 0 | 0 |  |  | 7
S/02-VON/99-VON | 3 |  | Objekt |  | 99-VON: Vedlejší a ostatní náklady |  |  |  | 0 |  | 0 |  | 0 |  | 0 | 0 |  |  | 7
S/02-VON/99-VON/ON | 4 |  | Podobjekt |  | ON: Ostatní náklady |  |  |  | 0 |  | 0 |  | 0 |  | 0 | 0 |  |  | 6
S/02-VON/99-VON/ON/V | 5 |  | Skupina |  | V: Oddíly vedlejších a ostatních nákladů |  |  |  | 0 |  | 0 |  | 0 |  | 0 | 0 |  |  | 6
S/02-VON/99-VON/ON/V/ON | 6 |  | Oddíl |  | ON: Ostatní náklady |  |  |  | 0 |  | 0 |  | 0 |  | 0 | 0 |  |  | 6
|  | 358 | SUB | 005211010R | Předání a převzetí staveniště | soubor | 1 |  | 0 |  | 0 |  | 0 | 21 | 0 | 0 |  |  | 1
|  |  |  | Plný popis: | --- | [14 empty] | ---
|  | 359 | SUB | 005211080R | Bezpečnostní a hygienická opatření na staveništi | soubor | 1 |  | 0 |  | 0 |  | 0 | 21 | 0 | 0 |  |  | 1
|  |  |  | Plný popis: | --- | [14 empty] | ---
|  | 360 | SUB | 00524 R | Předání a převzetí díla | soubor | 1 |  | 0 |  | 0 |  | 0 | 21 | 0 | 0 |  |  | 1
|  |  |  | Plný popis: | --- | [14 empty] | ---
|  | 361 | SUB | 005241020R | Dokumentace skutečného provedení | soubor | 1 |  | 0 |  | 0 |  | 0 | 21 | 0 | 0 |  |  | 1
|  |  |  | Plný popis: | --- | [14 empty] | ---
|  | 363 | SUB | 00527 R | Náklady na vytyčení IS / vnitřních rozvodů | soubor | 1 |  | 0 |  | 0 |  | 0 | 21 | 0 | 0 |  |  | 1
|  |  |  | Plný popis: | --- | [14 empty] | ---
|  | 364 | SUB | 00528 R | Náklady na ochranu stávajících IS / vnitřních rozvodů | soubor | 1 |  | 0 |  | 0 |  | 0 | 21 | 0 | 0 |  |  | 1
|  |  |  | Plný popis: | --- | [14 empty] | ---
S/02-VON/99-VON/VRN | 4 |  | Podobjekt |  | VRN: Vedlejší rozpočtové náklady |  |  |  | 0 |  | 0 |  | 0 |  | 0 | 0 |  |  | 1
S/02-VON/99-VON/VRN/V | 5 |  | Skupina |  | V: Oddíly vedlejších a ostatních nákladů |  |  |  | 0 |  | 0 |  | 0 |  | 0 | 0 |  |  | 1
S/02-VON/99-VON/VRN/V/VRN3 | 6 |  | Oddíl |  | VRN3: Zařízení staveniště |  |  |  | 0 |  | 0 |  | 0 |  | 0 | 0 |  |  | 1
|  | 365 | SUB | VRN3_001 | Zařízení staveniště |  | 1 |  | 0 |  | 0 |  | 0 | 21 | 0 | 0 |  |  | 1
|  |  |  | Plný popis: | --- | [14 empty] | ---

## Figury
Figura | Výraz | Hodnota | Popis